## WEL_MOD
Wind Speed From | Wind Speed To | Power (Kw) | Cp
0 | 1.2 | 0 | 0 | Turbine Make | Suzlon
1.2 | 1.3 | 0 | 0 | Turbine Type | S97
1.3 | 1.4 | 0 | 0 | Cut in Speed | 3.5
1.4 | 1.5 | 0 | 0 | Cut Out Speed | 20
1.5 | 1.6 | 0 | 0 | Rated Speed | 11
1.6 | 1.7 | 0 | 0 | Swept area | 7386
1.7 | 1.8 | 0 | 0 | Air Density | 1.1172
1.8 | 1.9 | 0 | 0
1.9 | 2 | 0 | 0
2 | 2.1 | 0 | 0
2.1 | 2.2 | 0 | 0
2.2 | 2.3 | 0 | 0
2.3 | 2.4 | 0 | 0
2.4 | 2.5 | 0 | 0
2.5 | 2.6 | 0 | 0
2.6 | 2.7 | 0 | 0
2.7 | 2.8 | 0 | 0
2.8 | 2.9 | 0 | 0
2.9 | 3 | 0 | 0
3 | 3.1 | 20 | 0.16272
3.1 | 3.2 | 26 | 0.19232
3.2 | 3.3 | 36.4347 | 0.24573
3.3 | 3.4 | 44.8398 | 0.27651
3.4 | 3.5 | 48.7302 | 0.27548
3.5 | 3.6 | 55.7575 | 0.28966
3.6 | 3.7 | 64.2425 | 0.3074
3.7 | 3.8 | 72.7733 | 0.32145
3.8 | 3.9 | 82.835 | 0.33846
3.9 | 4 | 93.1621 | 0.35282
4 | 4.1 | 103.808 | 0.36506
4.1 | 4.2 | 113.9781 | 0.37288
4.2 | 4.3 | 127.7775 | 0.38953
4.3 | 4.4 | 139.2768 | 0.39629
4.4 | 4.5 | 151.6271 | 0.4033
4.5 | 4.6 | 164.764 | 0.41028
4.6 | 4.7 | 180.3276 | 0.42098
4.7 | 4.8 | 194.783 | 0.42689
4.8 | 4.9 | 209.7402 | 0.4321
4.9 | 5 | 224.0136 | 0.43436
5 | 5.1 | 240.6795 | 0.43976
5.1 | 5.2 | 257.7054 | 0.44423
5.2 | 5.3 | 273.3558 | 0.44503
5.3 | 5.4 | 291.7564 | 0.44909
5.4 | 5.5 | 307.2864 | 0.44766
5.5 | 5.6 | 324.8715 | 0.44837
5.6 | 5.7 | 342.8659 | 0.44873
5.7 | 5.8 | 360.9828 | 0.44843
5.8 | 5.9 | 382.0005 | 0.45081
5.9 | 6 | 406.0083 | 0.45559
6 | 6.1 | 423.7888 | 0.45253
6.1 | 6.2 | 445.562 | 0.45313
6.2 | 6.3 | 466.5596 | 0.45225
6.3 | 6.4 | 488.7598 | 0.4519
6.4 | 6.5 | 511.9066 | 0.45179
6.5 | 6.6 | 534.8 | 0.45087
6.6 | 6.7 | 559.525 | 0.4509
6.7 | 6.8 | 585.4806 | 0.45131
6.8 | 6.9 | 612.7423 | 0.45209
6.9 | 7 | 640.2915 | 0.45245
7 | 7.1 | 665.0806 | 0.45039
7.1 | 7.2 | 697.1771 | 0.45273
7.2 | 7.3 | 724.5081 | 0.4514
7.3 | 7.4 | 755.35 | 0.4518
7.4 | 7.5 | 785.9302 | 0.45153
7.5 | 7.6 | 819.3618 | 0.4524
7.6 | 7.7 | 854.5 | 0.45366
7.7 | 7.8 | 888.1153 | 0.4536
7.8 | 7.9 | 922.1609 | 0.45333
7.9 | 8 | 960.7731 | 0.45482
8 | 8.1 | 995.2287 | 0.4539
8.1 | 8.2 | 1027.7226 | 0.45178
8.2 | 8.3 | 1070.2788 | 0.45368
8.3 | 8.4 | 1110.5232 | 0.45413
8.4 | 8.5 | 1147.6018 | 0.45292
8.5 | 8.6 | 1184.7187 | 0.45145
8.6 | 8.7 | 1222.7275 | 0.45005
8.7 | 8.8 | 1259.9861 | 0.44813
8.8 | 8.9 | 1292.5201 | 0.44438
8.9 | 9 | 1340.1187 | 0.44556
9 | 9.1 | 1372.5837 | 0.44147
9.1 | 9.2 | 1412.7516 | 0.43974
9.2 | 9.3 | 1437.3971 | 0.43313
9.3 | 9.4 | 1484.6532 | 0.43324
9.4 | 9.5 | 1523.8343 | 0.43078
9.5 | 9.6 | 1555.3522 | 0.42609
9.6 | 9.7 | 1596.7134 | 0.42403
9.7 | 9.8 | 1631.7413 | 0.42021
9.8 | 9.9 | 1662.9703 | 0.4154
9.9 | 10 | 1698.3595 | 0.41164
10 | 10.1 | 1749.3833 | 0.41154
10.1 | 10.2 | 1768.1684 | 0.40384
10.2 | 10.3 | 1791.0671 | 0.39727
10.3 | 10.4 | 1826.3673 | 0.39353
10.4 | 10.5 | 1853.4996 | 0.38807
10.5 | 10.6 | 1882.4979 | 0.3831
10.6 | 10.7 | 1908.0114 | 0.3775
10.7 | 10.8 | 1933.3086 | 0.37198
10.8 | 10.9 | 1953.2355 | 0.36557
10.9 | 11 | 1975.0455 | 0.35966
11 | 11.1 | 1993.4208 | 0.35328
11.1 | 11.2 | 2011.8539 | 0.34708
11.2 | 11.3 | 2041.868 | 0.34299
11.3 | 11.4 | 2044.227 | 0.33443
11.4 | 11.5 | 2060.0125 | 0.3283
11.5 | 11.6 | 2073.4344 | 0.32196
11.6 | 11.7 | 2074.3541 | 0.31392
11.7 | 11.8 | 2091.4912 | 0.30853
11.8 | 11.9 | 2102.6434 | 0.30242
11.9 | 12 | 2104 | 0.29512
12 | 12.1 | 2108.5726 | 0.28848
12.1 | 12.2 | 2114.6944 | 0.28227
12.2 | 12.3 | 2121.8778 | 0.27637
12.3 | 12.4 | 2125.3387 | 0.27018
12.4 | 12.5 | 2124.7179 | 0.26367
12.5 | 12.6 | 2127.7737 | 0.25781
12.6 | 12.7 | 2132.725 | 0.25236
12.7 | 12.8 | 2132.016 | 0.24641
12.8 | 12.9 | 2117.0929 | 0.23903
12.9 | 13 | 2132.5947 | 0.23527
13 | 13.1 | 2137.6 | 0.23046
13.1 | 13.2 | 2133.56 | 0.22484
13.2 | 13.3 | 2129.175 | 0.21935
13.3 | 13.4 | 2133.9889 | 0.21496
13.4 | 13.5 | 2117.8231 | 0.20863
13.5 | 13.6 | 2136.25 | 0.20584
13.6 | 13.7 | 2138.54 | 0.20158
13.7 | 13.8 | 2130.975 | 0.19653
13.8 | 13.9 | 2116.9 | 0.19105
13.9 | 14 | 2138.85 | 0.18892
14 | 14.1 | 2136.42 | 0.18472
14.1 | 14.2 | 2144.5667 | 0.18154
14.2 | 14.3 | 2145.5 | 0.17783
14.3 | 14.4 | 2138.98 | 0.17362
14.4 | 14.5 | 2137.8 | 0.16996
14.5 | 14.6 | 2139.325 | 0.16661
14.6 | 14.7 | 2136.2 | 0.163
14.7 | 14.8 | 2136.2 | 0.15972
14.8 | 14.9 | 2136.2 | 0.15652
14.9 | 15 | 2136.2 | 0.15341
15 | 15.1 | 2136.2 | 0.15038
15.1 | 15.2 | 2136.2 | 0.14744
15.2 | 15.3 | 2136.2 | 0.14456
15.3 | 15.4 | 2136.2 | 0.14177
15.4 | 15.5 | 2136.2 | 0.13904
15.5 | 15.6 | 2136.2 | 0.13638
15.6 | 15.7 | 2136.2 | 0.13379
15.7 | 15.8 | 2136.2 | 0.13127
15.8 | 15.9 | 2136.2 | 0.12881
15.9 | 16 | 2136.2 | 0.12641
16 | 16.1 | 2136.2 | 0.12407
16.1 | 16.2 | 2136.2 | 0.12178
16.2 | 16.3 | 2136.2 | 0.11956
16.3 | 16.4 | 2136.2 | 0.11738
16.4 | 16.5 | 2136.2 | 0.11526
16.5 | 16.6 | 2136.2 | 0.11319
16.6 | 16.7 | 2136.2 | 0.11117
16.7 | 16.8 | 2136.2 | 0.1092
16.8 | 16.9 | 2136.2 | 0.10727
16.9 | 17 | 2136.2 | 0.10539
17 | 17.1 | 2136.2 | 0.10355
17.1 | 17.2 | 2136.2 | 0.10175
17.2 | 17.3 | 2136.2 | 0.099998
17.3 | 17.4 | 2136.2 | 0.098284
17.4 | 17.5 | 2136.2 | 0.096609
17.5 | 17.6 | 2136.2 | 0.094972
17.6 | 17.7 | 2136.2 | 0.093371
17.7 | 17.8 | 2136.2 | 0.091806
17.8 | 17.9 | 2136.2 | 0.090276
17.9 | 18 | 2136.2 | 0.08878
18 | 18.1 | 2136.2 | 0.087316
18.1 | 18.2 | 2136.2 | 0.085885
18.2 | 18.3 | 2136.2 | 0.084485
18.3 | 18.4 | 2136.2 | 0.083115
18.4 | 18.5 | 2136.2 | 0.081774
18.5 | 18.6 | 2136.2 | 0.080462
18.6 | 18.7 | 2136.2 | 0.079178
18.7 | 18.8 | 2136.2 | 0.077922
18.8 | 18.9 | 2136.2 | 0.076691
18.9 | 19 | 2136.2 | 0.075487
19 | 19.1 | 2136.2 | 0.074307
19.1 | 19.2 | 2136.2 | 0.073152
19.2 | 19.3 | 2136.2 | 0.072021
19.3 | 19.4 | 2136.2 | 0.070913
19.4 | 19.5 | 2136.2 | 0.069828
19.5 | 19.6 | 2136.2 | 0.068764
19.6 | 19.7 | 2136.2 | 0.067723
19.7 | 19.8 | 2136.2 | 0.066702
19.8 | 19.9 | 2136.2 | 0.065701
19.9 | 20 | 2136.2 | 0.06472
20 | 25 | 2136.2 | 0.063759
25 | 50 | 0 | 0