## BHE2_MOD
Wind Speed From | Wind Speed To | Power (Kw) | Cp
0 | 1.2 | 0 | 0 | Turbine Make | Suzlon
1.2 | 1.3 | 0 | 0 | Turbine Type | S97
1.3 | 1.4 | 0 | 0 | Cut in Speed | 3.5
1.4 | 1.5 | 0 | 0 | Cut Out Speed | 20
1.5 | 1.6 | 0 | 0 | Rated Speed | 11
1.6 | 1.7 | 0 | 0 | Swept area | 7386
1.7 | 1.8 | 0 | 0 | Air Density | 1.0855
1.8 | 1.9 | 0 | 0
1.9 | 2 | 0 | 0
2 | 2.1 | 0 | 0
2.1 | 2.2 | 0 | 0
2.2 | 2.3 | 0 | 0
2.3 | 2.4 | 0 | 0
2.4 | 2.5 | 0 | 0
2.5 | 2.6 | 0 | 0
2.6 | 2.7 | 0 | 0
2.7 | 2.8 | 0 | 0
2.8 | 2.9 | 0 | 0
2.9 | 3 | 0 | 0
3 | 3.1 | 18.9 | 0.15826
3.1 | 3.2 | 23.1 | 0.17585
3.2 | 3.3 | 31.3926 | 0.21791
3.3 | 3.4 | 35.3391 | 0.22429
3.4 | 3.5 | 45.585 | 0.26522
3.5 | 3.6 | 50.352 | 0.26922
3.6 | 3.7 | 60.445 | 0.29768
3.7 | 3.8 | 68.2697 | 0.31036
3.8 | 3.9 | 79.4339 | 0.33404
3.9 | 4 | 89.4649 | 0.34871
4 | 4.1 | 100.0092 | 0.36198
4.1 | 4.2 | 110.3919 | 0.37169
4.2 | 4.3 | 121.7249 | 0.38191
4.3 | 4.4 | 133.6424 | 0.39136
4.4 | 4.5 | 148.1752 | 0.40563
4.5 | 4.6 | 159.8947 | 0.40978
4.6 | 4.7 | 173.3735 | 0.41656
4.7 | 4.8 | 187.5809 | 0.42311
4.8 | 4.9 | 199.6638 | 0.42335
4.9 | 5 | 215.8688 | 0.4308
5 | 5.1 | 228.6856 | 0.43005
5.1 | 5.2 | 245.0513 | 0.43475
5.2 | 5.3 | 257.3692 | 0.43124
5.3 | 5.4 | 274.0189 | 0.4341
5.4 | 5.5 | 292.3264 | 0.4383
5.5 | 5.6 | 306.0529 | 0.43473
5.6 | 5.7 | 323.344 | 0.43554
5.7 | 5.8 | 340.9696 | 0.43594
5.8 | 5.9 | 357.3872 | 0.43408
5.9 | 6 | 376.3184 | 0.4346
6 | 6.1 | 392.3657 | 0.43121
6.1 | 6.2 | 410.9775 | 0.43016
6.2 | 6.3 | 429.5794 | 0.42856
6.3 | 6.4 | 451.7502 | 0.42988
6.4 | 6.5 | 470.6548 | 0.42752
6.5 | 6.6 | 489.8687 | 0.42505
6.6 | 6.7 | 514.9836 | 0.42713
6.7 | 6.8 | 533.243 | 0.42305
6.8 | 6.9 | 558.2216 | 0.42389
6.9 | 7 | 580.175 | 0.42194
7 | 7.1 | 602.0714 | 0.41963
7.1 | 7.2 | 628.0804 | 0.41977
7.2 | 7.3 | 652.0809 | 0.41814
7.3 | 7.4 | 676.0951 | 0.4162
7.4 | 7.5 | 701.541 | 0.41482
7.5 | 7.6 | 730.5483 | 0.41514
7.6 | 7.7 | 755.9084 | 0.41304
7.7 | 7.8 | 782.8515 | 0.41152
7.8 | 7.9 | 811.2566 | 0.41046
7.9 | 8 | 841.5411 | 0.41001
8 | 8.1 | 871.5341 | 0.40909
8.1 | 8.2 | 901.9488 | 0.40807
8.2 | 8.3 | 936.4609 | 0.40855
8.3 | 8.4 | 967.918 | 0.40737
8.4 | 8.5 | 999.4446 | 0.40597
8.5 | 8.6 | 1036.2753 | 0.40642
8.6 | 8.7 | 1070.767 | 0.40563
8.7 | 8.8 | 1101.811 | 0.40332
8.8 | 8.9 | 1136.2459 | 0.40206
8.9 | 9 | 1177.4071 | 0.40289
9 | 9.1 | 1211.4939 | 0.40104
9.1 | 9.2 | 1246.8982 | 0.39945
9.2 | 9.3 | 1278.595 | 0.39653
9.3 | 9.4 | 1316.7221 | 0.39546
9.4 | 9.5 | 1354.768 | 0.39417
9.5 | 9.6 | 1385.8038 | 0.39073
9.6 | 9.7 | 1419.5298 | 0.38799
9.7 | 9.8 | 1453.2749 | 0.38518
9.8 | 9.9 | 1491.994 | 0.38358
9.9 | 10 | 1523.805 | 0.38012
10 | 10.1 | 1560.4957 | 0.37782
10.1 | 10.2 | 1597.2488 | 0.37546
10.2 | 10.3 | 1631.258 | 0.37239
10.3 | 10.4 | 1663.7189 | 0.36895
10.4 | 10.5 | 1703.9576 | 0.36718
10.5 | 10.6 | 1739.6335 | 0.36436
10.6 | 10.7 | 1776.8661 | 0.36182
10.7 | 10.8 | 1809.3594 | 0.3583
10.8 | 10.9 | 1836.8836 | 0.35383
10.9 | 11 | 1872.0955 | 0.35087
11 | 11.1 | 1904.0014 | 0.34729
11.1 | 11.2 | 1932.2572 | 0.34308
11.2 | 11.3 | 1954.5969 | 0.33792
11.3 | 11.4 | 1984.7972 | 0.33419
11.4 | 11.5 | 2008.8106 | 0.32949
11.5 | 11.6 | 2031.4822 | 0.32466
11.6 | 11.7 | 2048.2088 | 0.31901
11.7 | 11.8 | 2064.0157 | 0.31337
11.8 | 11.9 | 2083.6716 | 0.30845
11.9 | 12 | 2091.0279 | 0.30186
12 | 12.1 | 2101.7931 | 0.29595
12.1 | 12.2 | 2100 | 0.28849
12.2 | 12.3 | 2100 | 0.28151
12.3 | 12.4 | 2100 | 0.27475
12.4 | 12.5 | 2100 | 0.26821
12.5 | 12.6 | 2100 | 0.26188
12.6 | 12.7 | 2100 | 0.25574
12.7 | 12.8 | 2100 | 0.24979
12.8 | 12.9 | 2100 | 0.24403
12.9 | 13 | 2100 | 0.23844
13 | 13.1 | 2100 | 0.23302
13.1 | 13.2 | 2100 | 0.22777
13.2 | 13.3 | 2100 | 0.22267
13.3 | 13.4 | 2100 | 0.21772
13.4 | 13.5 | 2100 | 0.21292
13.5 | 13.6 | 2100 | 0.20825
13.6 | 13.7 | 2100 | 0.20373
13.7 | 13.8 | 2100 | 0.19933
13.8 | 13.9 | 2100 | 0.19506
13.9 | 14 | 2100 | 0.19091
14 | 14.1 | 2100 | 0.18688
14.1 | 14.2 | 2100 | 0.18296
14.2 | 14.3 | 2100 | 0.17914
14.3 | 14.4 | 2100 | 0.17544
14.4 | 14.5 | 2100 | 0.17183
14.5 | 14.6 | 2100 | 0.16833
14.6 | 14.7 | 2100 | 0.16491
14.7 | 14.8 | 2100 | 0.16159
14.8 | 14.9 | 2100 | 0.15836
14.9 | 15 | 2100 | 0.15522
15 | 15.1 | 2100 | 0.15215
15.1 | 15.2 | 2100 | 0.14917
15.2 | 15.3 | 2100 | 0.14626
15.3 | 15.4 | 2100 | 0.14343
15.4 | 15.5 | 2100 | 0.14067
15.5 | 15.6 | 2100 | 0.13799
15.6 | 15.7 | 2100 | 0.13537
15.7 | 15.8 | 2100 | 0.13281
15.8 | 15.9 | 2100 | 0.13032
15.9 | 16 | 2100 | 0.12789
16 | 16.1 | 2100 | 0.12553
16.1 | 16.2 | 2100 | 0.12322
16.2 | 16.3 | 2100 | 0.12096
16.3 | 16.4 | 2100 | 0.11876
16.4 | 16.5 | 2100 | 0.11662
16.5 | 16.6 | 2100 | 0.11452
16.6 | 16.7 | 2100 | 0.11248
16.7 | 16.8 | 2100 | 0.11048
16.8 | 16.9 | 2100 | 0.10853
16.9 | 17 | 2100 | 0.10663
17 | 17.1 | 2100 | 0.10477
17.1 | 17.2 | 2100 | 0.10295
17.2 | 17.3 | 2100 | 0.10117
17.3 | 17.4 | 2100 | 0.09944
17.4 | 17.5 | 2100 | 0.097745
17.5 | 17.6 | 2100 | 0.096089
17.6 | 17.7 | 2100 | 0.094469
17.7 | 17.8 | 2100 | 0.092886
17.8 | 17.9 | 2100 | 0.091338
17.9 | 18 | 2100 | 0.089824
18 | 18.1 | 2100 | 0.088343
18.1 | 18.2 | 2100 | 0.086895
18.2 | 18.3 | 2100 | 0.085478
18.3 | 18.4 | 2100 | 0.084092
18.4 | 18.5 | 2100 | 0.082736
18.5 | 18.6 | 2100 | 0.081409
18.6 | 18.7 | 2100 | 0.08011
18.7 | 18.8 | 2100 | 0.078838
18.8 | 18.9 | 2100 | 0.077593
18.9 | 19 | 2100 | 0.076375
19 | 19.1 | 2100 | 0.075181
19.1 | 19.2 | 2100 | 0.074013
19.2 | 19.3 | 2100 | 0.072868
19.3 | 19.4 | 2100 | 0.071747
19.4 | 19.5 | 2100 | 0.070649
19.5 | 19.6 | 2100 | 0.069573
19.6 | 19.7 | 2100 | 0.068519
19.7 | 19.8 | 2100 | 0.067486
19.8 | 19.9 | 2100 | 0.066474
19.9 | 20 | 2100 | 0.065482
20 | 25 | 0 | 0
25 | 50 | 0 | 0