## BHE2_MOD
Wind Speed From | Wind Speed To | Power (Kw) | Cp
0 | 1.2 | 0 | 0 | Turbine Make | Suzlon
1.2 | 1.3 | 0 | 0 | Turbine Type | S97
1.3 | 1.4 | 0 | 0 | Cut in Speed | 3.5
1.4 | 1.5 | 0 | 0 | Cut Out Speed | 20
1.5 | 1.6 | 0 | 0 | Rated Speed | 11
1.6 | 1.7 | 0 | 0 | Swept area | 7386
1.7 | 1.8 | 0 | 0 | Air Density | 1.1172
1.8 | 1.9 | 0 | 0
1.9 | 2 | 0 | 0
2 | 2.1 | 0 | 0
2.1 | 2.2 | 0 | 0
2.2 | 2.3 | 0 | 0
2.3 | 2.4 | 0 | 0
2.4 | 2.5 | 0 | 0
2.5 | 2.6 | 0 | 0
2.6 | 2.7 | 0 | 0
2.7 | 2.8 | 0 | 0
2.8 | 2.9 | 0 | 0
2.9 | 3 | 0 | 0
3 | 3.1 | 20 | 0.16272
3.1 | 3.2 | 26 | 0.19232
3.2 | 3.3 | 33.078 | 0.22309
3.3 | 3.4 | 37.9076 | 0.23377
3.4 | 3.5 | 43.5023 | 0.24592
3.5 | 3.6 | 49.6884 | 0.25813
3.6 | 3.7 | 57.1828 | 0.27362
3.7 | 3.8 | 68.2643 | 0.30153
3.8 | 3.9 | 78.573 | 0.32105
3.9 | 4 | 89.0651 | 0.3373
4 | 4.1 | 98.96 | 0.34802
4.1 | 4.2 | 110.6169 | 0.36188
4.2 | 4.3 | 122.4211 | 0.3732
4.3 | 4.4 | 134.6736 | 0.38319
4.4 | 4.5 | 147.1309 | 0.39134
4.5 | 4.6 | 158.6952 | 0.39517
4.6 | 4.7 | 172.9504 | 0.40375
4.7 | 4.8 | 185.2923 | 0.40609
4.8 | 4.9 | 200.9317 | 0.41395
4.9 | 5 | 214.8219 | 0.41654
5 | 5.1 | 229.5477 | 0.41942
5.1 | 5.2 | 245.3867 | 0.42299
5.2 | 5.3 | 261.3463 | 0.42548
5.3 | 5.4 | 275.3034 | 0.42376
5.4 | 5.5 | 291.5207 | 0.42469
5.5 | 5.6 | 308.3937 | 0.42563
5.6 | 5.7 | 325.5421 | 0.42606
5.7 | 5.8 | 342.1154 | 0.42499
5.8 | 5.9 | 360.7227 | 0.4257
5.9 | 6 | 379.7766 | 0.42615
6 | 6.1 | 396.0587 | 0.42292
6.1 | 6.2 | 415.9037 | 0.42297
6.2 | 6.3 | 434.1777 | 0.42086
6.3 | 6.4 | 453.1714 | 0.419
6.4 | 6.5 | 475.2172 | 0.41941
6.5 | 6.6 | 495.2476 | 0.41752
6.6 | 6.7 | 517.9421 | 0.41739
6.7 | 6.8 | 538.8128 | 0.41534
6.8 | 6.9 | 562.732 | 0.41519
6.9 | 7 | 584.1818 | 0.4128
7 | 7.1 | 607.8897 | 0.41166
7.1 | 7.2 | 631.7325 | 0.41023
7.2 | 7.3 | 660.1381 | 0.4113
7.3 | 7.4 | 683.4251 | 0.40878
7.4 | 7.5 | 711.6395 | 0.40885
7.5 | 7.6 | 735.9289 | 0.40634
7.6 | 7.7 | 769.2194 | 0.40838
7.7 | 7.8 | 798.6243 | 0.4079
7.8 | 7.9 | 829.9208 | 0.40799
7.9 | 8 | 861.436 | 0.4078
8 | 8.1 | 897.5792 | 0.40936
8.1 | 8.2 | 931.8545 | 0.40963
8.2 | 8.3 | 970.0604 | 0.4112
8.3 | 8.4 | 1007.9856 | 0.4122
8.4 | 8.5 | 1039.778 | 0.41037
8.5 | 8.6 | 1077.5093 | 0.4106
8.6 | 8.7 | 1116.5452 | 0.41097
8.7 | 8.8 | 1153.135 | 0.41013
8.8 | 8.9 | 1189.8849 | 0.4091
8.9 | 9 | 1231.1646 | 0.40933
9 | 9.1 | 1266.3409 | 0.4073
9.1 | 9.2 | 1306.2943 | 0.4066
9.2 | 9.3 | 1342.7986 | 0.40462
9.3 | 9.4 | 1383.3713 | 0.40369
9.4 | 9.5 | 1412.2691 | 0.39924
9.5 | 9.6 | 1450.7633 | 0.39744
9.6 | 9.7 | 1493.4238 | 0.3966
9.7 | 9.8 | 1528.3287 | 0.39358
9.8 | 9.9 | 1559.7978 | 0.38963
9.9 | 10 | 1598.5291 | 0.38745
10 | 10.1 | 1634.5385 | 0.38452
10.1 | 10.2 | 1668.6571 | 0.38112
10.2 | 10.3 | 1700.1445 | 0.37711
10.3 | 10.4 | 1740.5307 | 0.37503
10.4 | 10.5 | 1774.0129 | 0.37143
10.5 | 10.6 | 1795.2879 | 0.36535
10.6 | 10.7 | 1837.0556 | 0.36346
10.7 | 10.8 | 1868.402 | 0.35949
10.8 | 10.9 | 1900.1837 | 0.35564
10.9 | 11 | 1924.1627 | 0.35039
11 | 11.1 | 1951.8204 | 0.34591
11.1 | 11.2 | 1975.7725 | 0.34086
11.2 | 11.3 | 1999.1835 | 0.33582
11.3 | 11.4 | 2012.6114 | 0.32926
11.4 | 11.5 | 2037.3479 | 0.32468
11.5 | 11.6 | 2057.5061 | 0.31949
11.6 | 11.7 | 2069.5689 | 0.31319
11.7 | 11.8 | 2088.4054 | 0.30808
11.8 | 11.9 | 2101.4446 | 0.30225
11.9 | 12 | 2104 | 0.29512
12 | 12.1 | 2106.0182 | 0.28813
12.1 | 12.2 | 2102.95 | 0.2807
12.2 | 12.3 | 2112.575 | 0.27516
12.3 | 12.4 | 2118.4848 | 0.26931
12.4 | 12.5 | 2126.1296 | 0.26385
12.5 | 12.6 | 2098.4286 | 0.25426
12.6 | 12.7 | 2096.5706 | 0.24808
12.7 | 12.8 | 2123.125 | 0.24538
12.8 | 12.9 | 2129.0529 | 0.24038
12.9 | 13 | 2113.75 | 0.23319
13 | 13.1 | 2132.1267 | 0.22987
13.1 | 13.2 | 2142.3 | 0.22576
13.2 | 13.3 | 2135.6 | 0.22002
13.3 | 13.4 | 2132.86 | 0.21485
13.4 | 13.5 | 2127.4833 | 0.20958
13.5 | 13.6 | 2113.4375 | 0.20364
13.6 | 13.7 | 2123.4 | 0.20015
13.7 | 13.8 | 2131.1143 | 0.19654
13.8 | 13.9 | 2126.4429 | 0.19191
13.9 | 14 | 2142.52 | 0.18925
14 | 14.1 | 2103.5 | 0.18188
14.1 | 14.2 | 2082.56 | 0.17629
14.2 | 14.3 | 2135.2 | 0.17698
14.3 | 14.4 | 2079.6 | 0.1688
14.4 | 14.5 | 2136.05 | 0.16982
14.5 | 14.6 | 2136.2 | 0.16637
14.6 | 14.7 | 2136.2 | 0.163
14.7 | 14.8 | 2136.2 | 0.15972
14.8 | 14.9 | 2136.2 | 0.15652
14.9 | 15 | 2136.2 | 0.15341
15 | 15.1 | 2136.2 | 0.15038
15.1 | 15.2 | 2136.2 | 0.14744
15.2 | 15.3 | 2136.2 | 0.14456
15.3 | 15.4 | 2136.2 | 0.14177
15.4 | 15.5 | 2136.2 | 0.13904
15.5 | 15.6 | 2136.2 | 0.13638
15.6 | 15.7 | 2136.2 | 0.13379
15.7 | 15.8 | 2136.2 | 0.13127
15.8 | 15.9 | 2136.2 | 0.12881
15.9 | 16 | 2136.2 | 0.12641
16 | 16.1 | 2136.2 | 0.12407
16.1 | 16.2 | 2136.2 | 0.12178
16.2 | 16.3 | 2136.2 | 0.11956
16.3 | 16.4 | 2136.2 | 0.11738
16.4 | 16.5 | 2136.2 | 0.11526
16.5 | 16.6 | 2136.2 | 0.11319
16.6 | 16.7 | 2136.2 | 0.11117
16.7 | 16.8 | 2136.2 | 0.1092
16.8 | 16.9 | 2136.2 | 0.10727
16.9 | 17 | 2136.2 | 0.10539
17 | 17.1 | 2136.2 | 0.10355
17.1 | 17.2 | 2136.2 | 0.10175
17.2 | 17.3 | 2136.2 | 0.099998
17.3 | 17.4 | 2136.2 | 0.098284
17.4 | 17.5 | 2136.2 | 0.096609
17.5 | 17.6 | 2136.2 | 0.094972
17.6 | 17.7 | 2136.2 | 0.093371
17.7 | 17.8 | 2136.2 | 0.091806
17.8 | 17.9 | 2136.2 | 0.090276
17.9 | 18 | 2136.2 | 0.08878
18 | 18.1 | 2136.2 | 0.087316
18.1 | 18.2 | 2136.2 | 0.085885
18.2 | 18.3 | 2136.2 | 0.084485
18.3 | 18.4 | 2136.2 | 0.083115
18.4 | 18.5 | 2136.2 | 0.081774
18.5 | 18.6 | 2136.2 | 0.080462
18.6 | 18.7 | 2136.2 | 0.079178
18.7 | 18.8 | 2136.2 | 0.077922
18.8 | 18.9 | 2136.2 | 0.076691
18.9 | 19 | 2136.2 | 0.075487
19 | 19.1 | 2136.2 | 0.074307
19.1 | 19.2 | 2136.2 | 0.073152
19.2 | 19.3 | 2136.2 | 0.072021
19.3 | 19.4 | 2136.2 | 0.070913
19.4 | 19.5 | 2136.2 | 0.069828
19.5 | 19.6 | 2136.2 | 0.068764
19.6 | 19.7 | 2136.2 | 0.067723
19.7 | 19.8 | 2136.2 | 0.066702
19.8 | 19.9 | 2136.2 | 0.065701
19.9 | 20 | 2136.2 | 0.06472
20 | 25 | 0 | 0
25 | 50 | 0 | 0