## BHE3_MOD
Wind Speed From | Wind Speed To | Power (Kw) | Cp
0 | 1.2 | 0 | 0 | Turbine Make | Suzlon
1.2 | 1.3 | 0 | 0 | Turbine Type | S97
1.3 | 1.4 | 0 | 0 | Cut in Speed | 3.5
1.4 | 1.5 | 0 | 0 | Cut Out Speed | 20
1.5 | 1.6 | 0 | 0 | Rated Speed | 11
1.6 | 1.7 | 0 | 0 | Swept area | 7386
1.7 | 1.8 | 0 | 0 | Air Density | 1.1844
1.8 | 1.9 | 0 | 0
1.9 | 2 | 0 | 0
2 | 2.1 | 0 | 0
2.1 | 2.2 | 0 | 0
2.2 | 2.3 | 0 | 0
2.3 | 2.4 | 0 | 0
2.4 | 2.5 | 0 | 0
2.5 | 2.6 | 0 | 0
2.6 | 2.7 | 0 | 0
2.7 | 2.8 | 0 | 0
2.8 | 2.9 | 0.06 | 0.00062488
2.9 | 3 | 0.98 | 0.0091866
3 | 3.1 | 1.32 | 0.011177
3.1 | 3.2 | 5.16 | 0.039599
3.2 | 3.3 | 8.91 | 0.062166
3.3 | 3.4 | 15.16 | 0.096445
3.4 | 3.5 | 25.15 | 0.14629
3.5 | 3.6 | 39.32 | 0.20967
3.6 | 3.7 | 54.8491 | 0.26877
3.7 | 3.8 | 66.7118 | 0.30111
3.8 | 3.9 | 76.44 | 0.31849
3.9 | 4 | 82.8408 | 0.31928
4 | 4.1 | 94.1907 | 0.33647
4.1 | 4.2 | 101.302 | 0.33604
4.2 | 4.3 | 116.4495 | 0.35935
4.3 | 4.4 | 128.6589 | 0.36996
4.4 | 4.5 | 138.901 | 0.37279
4.5 | 4.6 | 154.0081 | 0.38639
4.6 | 4.7 | 166.8537 | 0.39191
4.7 | 4.8 | 182.5427 | 0.40197
4.8 | 4.9 | 196.5333 | 0.40629
4.9 | 5 | 210.1159 | 0.40831
5 | 5.1 | 225.9636 | 0.41329
5.1 | 5.2 | 243.9426 | 0.42044
5.2 | 5.3 | 263.0312 | 0.42768
5.3 | 5.4 | 273.7763 | 0.42043
5.4 | 5.5 | 295.9705 | 0.42972
5.5 | 5.6 | 309.6713 | 0.42553
5.6 | 5.7 | 323.8296 | 0.42157
5.7 | 5.8 | 341.2436 | 0.42127
5.8 | 5.9 | 362.1294 | 0.42433
5.9 | 6 | 379.2417 | 0.42217
6 | 6.1 | 400.8749 | 0.4243
6.1 | 6.2 | 411.8996 | 0.41488
6.2 | 6.3 | 431.67 | 0.41409
6.3 | 6.4 | 460.579 | 0.42112
6.4 | 6.5 | 479.1666 | 0.4179
6.5 | 6.6 | 502.0087 | 0.41792
6.6 | 6.7 | 519.983 | 0.4135
6.7 | 6.8 | 535.1899 | 0.40682
6.8 | 6.9 | 561.3894 | 0.40819
6.9 | 7 | 582.3199 | 0.40526
7 | 7.1 | 602.4304 | 0.40155
7.1 | 7.2 | 625.2853 | 0.39942
7.2 | 7.3 | 657.239 | 0.40258
7.3 | 7.4 | 680.7286 | 0.40006
7.4 | 7.5 | 714.5724 | 0.40316
7.5 | 7.6 | 736.5083 | 0.39913
7.6 | 7.7 | 756.1917 | 0.39383
7.7 | 7.8 | 795.0489 | 0.39815
7.8 | 7.9 | 833.9592 | 0.40178
7.9 | 8 | 854.14 | 0.39607
8 | 8.1 | 876.5139 | 0.39139
8.1 | 8.2 | 910.7299 | 0.39179
8.2 | 8.3 | 932.2195 | 0.38654
8.3 | 8.4 | 966.7673 | 0.38655
8.4 | 8.5 | 994.9941 | 0.3838
8.5 | 8.6 | 1022.6523 | 0.38071
8.6 | 8.7 | 1057.9413 | 0.38027
8.7 | 8.8 | 1089.12 | 0.37813
8.8 | 8.9 | 1129.45 | 0.37891
8.9 | 9 | 1147.2056 | 0.37204
9 | 9.1 | 1191.8519 | 0.37378
9.1 | 9.2 | 1206.465 | 0.36603
9.2 | 9.3 | 1243.2606 | 0.36502
9.3 | 9.4 | 1287.5573 | 0.36597
9.4 | 9.5 | 1313.3789 | 0.36152
9.5 | 9.6 | 1359.4123 | 0.3625
9.6 | 9.7 | 1377.0871 | 0.35585
9.7 | 9.8 | 1416.9432 | 0.35494
9.8 | 9.9 | 1452.1664 | 0.35274
9.9 | 10 | 1471.9359 | 0.34682
10 | 10.1 | 1501.1194 | 0.34319
10.1 | 10.2 | 1532.519 | 0.34007
10.2 | 10.3 | 1578.4078 | 0.34005
10.3 | 10.4 | 1610.2262 | 0.3369
10.4 | 10.5 | 1635.4165 | 0.33239
10.5 | 10.6 | 1672 | 0.33021
10.6 | 10.7 | 1691.19 | 0.32464
10.7 | 10.8 | 1728.19 | 0.32252
10.8 | 10.9 | 1761.16 | 0.31963
10.9 | 11 | 1783.15 | 0.3148
11 | 11.1 | 1801.32 | 0.30941
11.1 | 11.2 | 1829.19 | 0.30578
11.2 | 11.3 | 1854.32 | 0.30175
11.3 | 11.4 | 1879.18 | 0.29775
11.4 | 11.5 | 1891.38 | 0.29187
11.5 | 11.6 | 1919.174 | 0.2885
11.6 | 11.7 | 1942.17 | 0.28447
11.7 | 11.8 | 1960.15 | 0.2798
11.8 | 11.9 | 1981.41 | 0.27571
11.9 | 12 | 2005.42 | 0.27207
12 | 12.1 | 2029.14 | 0.26847
12.1 | 12.2 | 2049.65 | 0.26451
12.2 | 12.3 | 2058 | 0.25911
12.3 | 12.4 | 2071.92 | 0.25455
12.4 | 12.5 | 2081.42 | 0.24958
12.5 | 12.6 | 2086.42 | 0.24423
12.6 | 12.7 | 2091.14 | 0.239
12.7 | 12.8 | 2094.1 | 0.23373
12.8 | 12.9 | 2084.8667 | 0.22728
12.9 | 13 | 2086.0571 | 0.22217
13 | 13.1 | 2090.6167 | 0.21755
13.1 | 13.2 | 2096 | 0.21316
13.2 | 13.3 | 2100 | 0.20875
13.3 | 13.4 | 2100 | 0.20407
13.4 | 13.5 | 2100 | 0.19954
13.5 | 13.6 | 2100 | 0.19514
13.6 | 13.7 | 2100 | 0.19086
13.7 | 13.8 | 2100 | 0.18672
13.8 | 13.9 | 2100 | 0.18269
13.9 | 14 | 2100 | 0.17877
14 | 14.1 | 2100 | 0.17497
14.1 | 14.2 | 2100 | 0.17127
14.2 | 14.3 | 2100 | 0.16768
14.3 | 14.4 | 2100 | 0.16418
14.4 | 14.5 | 2100 | 0.16079
14.5 | 14.6 | 2100 | 0.15748
14.6 | 14.7 | 2100 | 0.15427
14.7 | 14.8 | 2100 | 0.15114
14.8 | 14.9 | 2100 | 0.1481
14.9 | 15 | 2100 | 0.14514
15 | 15.1 | 2100 | 0.14226
15.1 | 15.2 | 2100 | 0.13945
15.2 | 15.3 | 2100 | 0.13671
15.3 | 15.4 | 2100 | 0.13405
15.4 | 15.5 | 2100 | 0.13146
15.5 | 15.6 | 2100 | 0.12893
15.6 | 15.7 | 2100 | 0.12646
15.7 | 15.8 | 2100 | 0.12406
15.8 | 15.9 | 2100 | 0.12172
15.9 | 16 | 2100 | 0.11944
16 | 16.1 | 2100 | 0.11721
16.1 | 16.2 | 2100 | 0.11504
16.2 | 16.3 | 2100 | 0.11293
16.3 | 16.4 | 2100 | 0.11086
16.4 | 16.5 | 2100 | 0.10885
16.5 | 16.6 | 2100 | 0.10688
16.6 | 16.7 | 2100 | 0.10496
16.7 | 16.8 | 2100 | 0.10308
16.8 | 16.9 | 2100 | 0.10125
16.9 | 17 | 2100 | 0.099468
17 | 17.1 | 2100 | 0.097723
17.1 | 17.2 | 2100 | 0.096018
17.2 | 17.3 | 2100 | 0.094353
17.3 | 17.4 | 2100 | 0.092726
17.4 | 17.5 | 2100 | 0.091137
17.5 | 17.6 | 2100 | 0.089583
17.6 | 17.7 | 2100 | 0.088065
17.7 | 17.8 | 2100 | 0.086581
17.8 | 17.9 | 2100 | 0.08513
17.9 | 18 | 2100 | 0.083711
18 | 18.1 | 2100 | 0.082324
18.1 | 18.2 | 2100 | 0.080967
18.2 | 18.3 | 2100 | 0.079639
18.3 | 18.4 | 2100 | 0.078341
18.4 | 18.5 | 2100 | 0.07707
18.5 | 18.6 | 2100 | 0.075827
18.6 | 18.7 | 2100 | 0.074611
18.7 | 18.8 | 2100 | 0.07342
18.8 | 18.9 | 2100 | 0.072255
18.9 | 19 | 2100 | 0.071114
19 | 19.1 | 2100 | 0.069997
19.1 | 19.2 | 2100 | 0.068904
19.2 | 19.3 | 2100 | 0.067833
19.3 | 19.4 | 2100 | 0.066784
19.4 | 19.5 | 2100 | 0.065756
19.5 | 19.6 | 2100 | 0.06475
19.6 | 19.7 | 2100 | 0.063764
19.7 | 19.8 | 2100 | 0.062798
19.8 | 19.9 | 2100 | 0.061851
19.9 | 20 | 2100 | 0.060923
20 | 25 | 0 | 0
25 | 50 | 0 | 0