## BHE3_MOD
Wind Speed From | Wind Speed To | Power (Kw) | Cp
0 | 1.2 | 0 | 0 | Turbine Make | Suzlon
1.2 | 1.3 | 0 | 0 | Turbine Type | S97
1.3 | 1.4 | 0 | 0 | Cut in Speed | 3.5
1.4 | 1.5 | 0 | 0 | Cut Out Speed | 20
1.5 | 1.6 | 0 | 0 | Rated Speed | 11
1.6 | 1.7 | 0 | 0 | Swept area | 7386
1.7 | 1.8 | 0 | 0 | Air Density | 1.178
1.8 | 1.9 | 0 | 0
1.9 | 2 | 0 | 0
2 | 2.1 | 0 | 0
2.1 | 2.2 | 0 | 0
2.2 | 2.3 | 0 | 0
2.3 | 2.4 | 0 | 0
2.4 | 2.5 | 0 | 0
2.5 | 2.6 | 0 | 0
2.6 | 2.7 | 1 | 0.013078
2.7 | 2.8 | 5 | 0.058392
2.8 | 2.9 | 11 | 0.11518
2.9 | 3 | 18 | 0.16965
3 | 3.1 | 24 | 0.20433
3.1 | 3.2 | 30 | 0.23148
3.2 | 3.3 | 36 | 0.25254
3.3 | 3.4 | 44.1971 | 0.2827
3.4 | 3.5 | 50.1991 | 0.29359
3.5 | 3.6 | 57.7654 | 0.3097
3.6 | 3.7 | 65.5451 | 0.32293
3.7 | 3.8 | 74.3429 | 0.33737
3.8 | 3.9 | 85.6098 | 0.35863
3.9 | 4 | 97.7981 | 0.37898
4 | 4.1 | 107.9822 | 0.38784
4.1 | 4.2 | 119.6932 | 0.3992
4.2 | 4.3 | 131.3444 | 0.40751
4.3 | 4.4 | 144.9385 | 0.41904
4.4 | 4.5 | 157.6618 | 0.42545
4.5 | 4.6 | 167.5451 | 0.42264
4.6 | 4.7 | 183.1696 | 0.43257
4.7 | 4.8 | 198.4166 | 0.4393
4.8 | 4.9 | 211.9915 | 0.44063
4.9 | 5 | 227.3308 | 0.44417
5 | 5.1 | 242.2015 | 0.44539
5.1 | 5.2 | 253.6005 | 0.43946
5.2 | 5.3 | 268.4007 | 0.43878
5.3 | 5.4 | 285.2822 | 0.44048
5.4 | 5.5 | 299.9361 | 0.43785
5.5 | 5.6 | 317.1059 | 0.43812
5.6 | 5.7 | 334.132 | 0.43735
5.7 | 5.8 | 350.0574 | 0.4345
5.8 | 5.9 | 367.1284 | 0.43252
5.9 | 6 | 388.1032 | 0.43438
6 | 6.1 | 409.3241 | 0.4356
6.1 | 6.2 | 426.3323 | 0.43175
6.2 | 6.3 | 448.3077 | 0.43239
6.3 | 6.4 | 466.7762 | 0.4291
6.4 | 6.5 | 486.0429 | 0.4262
6.5 | 6.6 | 507.4288 | 0.42473
6.6 | 6.7 | 530.5781 | 0.42422
6.7 | 6.8 | 551.4761 | 0.42148
6.8 | 6.9 | 578.4082 | 0.42285
6.9 | 7 | 597.6644 | 0.4182
7 | 7.1 | 629.4042 | 0.4218
7.1 | 7.2 | 651.9928 | 0.41874
7.2 | 7.3 | 678.4808 | 0.41785
7.3 | 7.4 | 706.7757 | 0.41763
7.4 | 7.5 | 725.7339 | 0.41168
7.5 | 7.6 | 761.4388 | 0.41488
7.6 | 7.7 | 785.9488 | 0.41156
7.7 | 7.8 | 816.8963 | 0.41131
7.8 | 7.9 | 857.733 | 0.41547
7.9 | 8 | 889.3713 | 0.41465
8 | 8.1 | 922.3818 | 0.41411
8.1 | 8.2 | 956.893 | 0.41389
8.2 | 8.3 | 968.1466 | 0.40362
8.3 | 8.4 | 1014.3449 | 0.40778
8.4 | 8.5 | 1046.3011 | 0.40578
8.5 | 8.6 | 1085.6331 | 0.40635
8.6 | 8.7 | 1108.2396 | 0.40051
8.7 | 8.8 | 1151.1842 | 0.40185
8.8 | 8.9 | 1165.6283 | 0.39318
8.9 | 9 | 1201.6098 | 0.3918
9 | 9.1 | 1225.766 | 0.38651
9.1 | 9.2 | 1243.8757 | 0.37943
9.2 | 9.3 | 1254.1537 | 0.37022
9.3 | 9.4 | 1270.7781 | 0.36316
9.4 | 9.5 | 1304.9087 | 0.36114
9.5 | 9.6 | 1334.7326 | 0.35785
9.6 | 9.7 | 1359.1081 | 0.35311
9.7 | 9.8 | 1369.5235 | 0.34493
9.8 | 9.9 | 1390.4334 | 0.33958
9.9 | 10 | 1414.9302 | 0.3352
10 | 10.1 | 1408.7137 | 0.32382
10.1 | 10.2 | 1427.2978 | 0.31844
10.2 | 10.3 | 1433.5275 | 0.31051
10.3 | 10.4 | 1473.0393 | 0.30987
10.4 | 10.5 | 1528.75 | 0.3124
10.5 | 10.6 | 1540.625 | 0.30592
10.6 | 10.7 | 1552.5 | 0.29963
10.7 | 10.8 | 1564.375 | 0.29354
10.8 | 10.9 | 1576.25 | 0.28763
10.9 | 11 | 1588.125 | 0.28189
11 | 11.1 | 1600 | 0.27632
11.1 | 11.2 | 1608.6364 | 0.27037
11.2 | 11.3 | 1617.2727 | 0.26461
11.3 | 11.4 | 1625.9091 | 0.25902
11.4 | 11.5 | 1634.5455 | 0.25361
11.5 | 11.6 | 1643.1818 | 0.24835
11.6 | 11.7 | 1651.8182 | 0.24326
11.7 | 11.8 | 1660.4545 | 0.23831
11.8 | 11.9 | 1669.0909 | 0.23351
11.9 | 12 | 1677.7273 | 0.22885
12 | 12.1 | 1686.3636 | 0.22433
12.1 | 12.2 | 1695 | 0.21993
12.2 | 12.3 | 1720 | 0.21773
12.3 | 12.4 | 1736 | 0.21444
12.4 | 12.5 | 1746 | 0.2105
12.5 | 12.6 | 1702.54 | 0.20037
12.6 | 12.7 | 1769 | 0.20328
12.7 | 12.8 | 1786 | 0.20042
12.8 | 12.9 | 1798 | 0.19708
12.9 | 13 | 1815 | 0.19435
13 | 13.1 | 1832 | 0.19168
13.1 | 13.2 | 1849 | 0.18906
13.2 | 13.3 | 1866 | 0.18649
13.3 | 13.4 | 1883 | 0.18398
13.4 | 13.5 | 1900 | 0.18152
13.5 | 13.6 | 1940 | 0.18125
13.6 | 13.7 | 1980 | 0.18094
13.7 | 13.8 | 2020 | 0.18058
13.8 | 13.9 | 2060 | 0.18018
13.9 | 14 | 2100 | 0.17974
14 | 14.1 | 2100 | 0.17592
14.1 | 14.2 | 2100 | 0.1722
14.2 | 14.3 | 2100 | 0.16859
14.3 | 14.4 | 2100 | 0.16508
14.4 | 14.5 | 2100 | 0.16166
14.5 | 14.6 | 2100 | 0.15834
14.6 | 14.7 | 2100 | 0.15511
14.7 | 14.8 | 2100 | 0.15196
14.8 | 14.9 | 2100 | 0.14891
14.9 | 15 | 2100 | 0.14593
15 | 15.1 | 2100 | 0.14303
15.1 | 15.2 | 2100 | 0.14021
15.2 | 15.3 | 2100 | 0.13746
15.3 | 15.4 | 2100 | 0.13478
15.4 | 15.5 | 2100 | 0.13217
15.5 | 15.6 | 2100 | 0.12963
15.6 | 15.7 | 2100 | 0.12715
15.7 | 15.8 | 2100 | 0.12474
15.8 | 15.9 | 2100 | 0.12238
15.9 | 16 | 2100 | 0.12009
16 | 16.1 | 2100 | 0.11785
16.1 | 16.2 | 2100 | 0.11567
16.2 | 16.3 | 2100 | 0.11354
16.3 | 16.4 | 2100 | 0.11146
16.4 | 16.5 | 2100 | 0.10944
16.5 | 16.6 | 2100 | 0.10746
16.6 | 16.7 | 2100 | 0.10553
16.7 | 16.8 | 2100 | 0.10364
16.8 | 16.9 | 2100 | 0.1018
16.9 | 17 | 2100 | 0.10001
17 | 17.1 | 2100 | 0.098253
17.1 | 17.2 | 2100 | 0.09654
17.2 | 17.3 | 2100 | 0.094866
17.3 | 17.4 | 2100 | 0.09323
17.4 | 17.5 | 2100 | 0.091632
17.5 | 17.6 | 2100 | 0.09007
17.6 | 17.7 | 2100 | 0.088544
17.7 | 17.8 | 2100 | 0.087051
17.8 | 17.9 | 2100 | 0.085592
17.9 | 18 | 2100 | 0.084166
18 | 18.1 | 2100 | 0.082771
18.1 | 18.2 | 2100 | 0.081406
18.2 | 18.3 | 2100 | 0.080072
18.3 | 18.4 | 2100 | 0.078766
18.4 | 18.5 | 2100 | 0.077489
18.5 | 18.6 | 2100 | 0.076239
18.6 | 18.7 | 2100 | 0.075016
18.7 | 18.8 | 2100 | 0.073819
18.8 | 18.9 | 2100 | 0.072648
18.9 | 19 | 2100 | 0.071501
19 | 19.1 | 2100 | 0.070378
19.1 | 19.2 | 2100 | 0.069278
19.2 | 19.3 | 2100 | 0.068201
19.3 | 19.4 | 2100 | 0.067146
19.4 | 19.5 | 2100 | 0.066113
19.5 | 19.6 | 2100 | 0.065101
19.6 | 19.7 | 2100 | 0.06411
19.7 | 19.8 | 2100 | 0.063139
19.8 | 19.9 | 2100 | 0.062187
19.9 | 20 | 2100 | 0.061254
20 | 25 | 0 | 0
25 | 50 | 0 | 0