## BHE3_MOD
Wind Speed From | Wind Speed To | Power (Kw) | Cp
0 | 1.2 | 0 | 0 | Turbine Make | Suzlon
1.2 | 1.3 | 0 | 0 | Turbine Type | S97
1.3 | 1.4 | 0 | 0 | Cut in Speed | 3.5
1.4 | 1.5 | 0 | 0 | Cut Out Speed | 20
1.5 | 1.6 | 0 | 0 | Rated Speed | 11
1.6 | 1.7 | 0 | 0 | Swept area | 7386
1.7 | 1.8 | 0 | 0 | Air Density | 1.1401
1.8 | 1.9 | 0 | 0
1.9 | 2 | 0 | 0
2 | 2.1 | 0 | 0
2.1 | 2.2 | 0 | 0
2.2 | 2.3 | 0 | 0
2.3 | 2.4 | 0 | 0
2.4 | 2.5 | 0 | 0
2.5 | 2.6 | 0 | 0
2.6 | 2.7 | 1 | 0.013513
2.7 | 2.8 | 4 | 0.048265
2.8 | 2.9 | 9 | 0.097372
2.9 | 3 | 14 | 0.13633
3 | 3.1 | 19 | 0.16713
3.1 | 3.2 | 25 | 0.19931
3.2 | 3.3 | 30 | 0.21744
3.3 | 3.4 | 36 | 0.23792
3.4 | 3.5 | 43.9524 | 0.26559
3.5 | 3.6 | 52.6357 | 0.29157
3.6 | 3.7 | 57.9509 | 0.295
3.7 | 3.8 | 69.208 | 0.3245
3.8 | 3.9 | 78.3446 | 0.3391
3.9 | 4 | 90.8847 | 0.36388
4 | 4.1 | 99.8102 | 0.37039
4.1 | 4.2 | 111.2139 | 0.38324
4.2 | 4.3 | 123.524 | 0.39598
4.3 | 4.4 | 134.54 | 0.40189
4.4 | 4.5 | 148.0281 | 0.41272
4.5 | 4.6 | 159.5709 | 0.41589
4.6 | 4.7 | 173.2237 | 0.42267
4.7 | 4.8 | 186.7008 | 0.42709
4.8 | 4.9 | 202.0885 | 0.43399
4.9 | 5 | 216.1171 | 0.43628
5 | 5.1 | 236.0393 | 0.44848
5.1 | 5.2 | 248.297 | 0.44456
5.2 | 5.3 | 261.706 | 0.44205
5.3 | 5.4 | 276.242 | 0.44069
5.4 | 5.5 | 293.0177 | 0.44196
5.5 | 5.6 | 307.3247 | 0.43871
5.6 | 5.7 | 326.4969 | 0.44155
5.7 | 5.8 | 342.0516 | 0.43867
5.8 | 5.9 | 361.3855 | 0.4399
5.9 | 6 | 378.839 | 0.43809
6 | 6.1 | 397.4422 | 0.43701
6.1 | 6.2 | 417.3284 | 0.43667
6.2 | 6.3 | 432.1807 | 0.43068
6.3 | 6.4 | 453.7944 | 0.43103
6.4 | 6.5 | 476.9691 | 0.43213
6.5 | 6.6 | 497.548 | 0.43029
6.6 | 6.7 | 523.4932 | 0.43246
6.7 | 6.8 | 538.7841 | 0.42546
6.8 | 6.9 | 562.8123 | 0.42511
6.9 | 7 | 581.2301 | 0.42021
7 | 7.1 | 605.7775 | 0.41945
7.1 | 7.2 | 630.2427 | 0.41821
7.2 | 7.3 | 653.3566 | 0.41574
7.3 | 7.4 | 675.3232 | 0.4123
7.4 | 7.5 | 699.6821 | 0.41008
7.5 | 7.6 | 722.1948 | 0.40657
7.6 | 7.7 | 754.202 | 0.40805
7.7 | 7.8 | 777.2211 | 0.40433
7.8 | 7.9 | 803.5351 | 0.40215
7.9 | 8 | 831.7927 | 0.40068
8 | 8.1 | 863.0244 | 0.40033
8.1 | 8.2 | 891.9634 | 0.39862
8.2 | 8.3 | 921.8486 | 0.39709
8.3 | 8.4 | 944.103 | 0.39215
8.4 | 8.5 | 982.174 | 0.39357
8.5 | 8.6 | 1010.0545 | 0.39062
8.6 | 8.7 | 1045.1617 | 0.39026
8.7 | 8.8 | 1076.2212 | 0.38816
8.8 | 8.9 | 1101.5912 | 0.38392
8.9 | 9 | 1141.1758 | 0.38446
9 | 9.1 | 1157.8821 | 0.37723
9.1 | 9.2 | 1217.349 | 0.38367
9.2 | 9.3 | 1225.9502 | 0.37392
9.3 | 9.4 | 1267.6367 | 0.37429
9.4 | 9.5 | 1299.4256 | 0.37156
9.5 | 9.6 | 1354.0756 | 0.37509
9.6 | 9.7 | 1357.0906 | 0.3643
9.7 | 9.8 | 1386.6404 | 0.36084
9.8 | 9.9 | 1402.7752 | 0.35398
9.9 | 10 | 1448.124 | 0.35446
10 | 10.1 | 1505.9945 | 0.35768
10.1 | 10.2 | 1539.3531 | 0.35485
10.2 | 10.3 | 1574.7 | 0.35242
10.3 | 10.4 | 1602.722 | 0.34835
10.4 | 10.5 | 1635.0058 | 0.34521
10.5 | 10.6 | 1691.8415 | 0.3471
10.6 | 10.7 | 1645.6594 | 0.32816
10.7 | 10.8 | 1752.2512 | 0.33971
10.8 | 10.9 | 1806.2319 | 0.34054
10.9 | 11 | 1777.8303 | 0.32604
11 | 11.1 | 1834.3595 | 0.32732
11.1 | 11.2 | 1879.6467 | 0.32642
11.2 | 11.3 | 1887.7138 | 0.31912
11.3 | 11.4 | 1865.832 | 0.30712
11.4 | 11.5 | 1972.2056 | 0.31616
11.5 | 11.6 | 1926.4071 | 0.30083
11.6 | 11.7 | 1990.4842 | 0.30287
11.7 | 11.8 | 1991 | 0.29524
11.8 | 11.9 | 2077.4 | 0.30029
11.9 | 12 | 2016.1857 | 0.28416
12 | 12.1 | 2055.3286 | 0.28249
12.1 | 12.2 | 2081.1714 | 0.27901
12.2 | 12.3 | 2086 | 0.27284
12.3 | 12.4 | 2087.1667 | 0.26638
12.4 | 12.5 | 2088.3333 | 0.26014
12.5 | 12.6 | 2089.5 | 0.25408
12.6 | 12.7 | 2090.6667 | 0.24822
12.7 | 12.8 | 2091.8333 | 0.24254
12.8 | 12.9 | 2093 | 0.23703
12.9 | 13 | 2094.1667 | 0.23169
13 | 13.1 | 2095.3333 | 0.22651
13.1 | 13.2 | 2096.5 | 0.22149
13.2 | 13.3 | 2097.6667 | 0.21661
13.3 | 13.4 | 2098.8333 | 0.21188
13.4 | 13.5 | 2100 | 0.20729
13.5 | 13.6 | 2100 | 0.20271
13.6 | 13.7 | 2100 | 0.19828
13.7 | 13.8 | 2100 | 0.19397
13.8 | 13.9 | 2100 | 0.18978
13.9 | 14 | 2100 | 0.18571
14 | 14.1 | 2100 | 0.18176
14.1 | 14.2 | 2100 | 0.17792
14.2 | 14.3 | 2100 | 0.17419
14.3 | 14.4 | 2100 | 0.17056
14.4 | 14.5 | 2100 | 0.16703
14.5 | 14.6 | 2100 | 0.1636
14.6 | 14.7 | 2100 | 0.16026
14.7 | 14.8 | 2100 | 0.15701
14.8 | 14.9 | 2100 | 0.15385
14.9 | 15 | 2100 | 0.15077
15 | 15.1 | 2100 | 0.14778
15.1 | 15.2 | 2100 | 0.14486
15.2 | 15.3 | 2100 | 0.14202
15.3 | 15.4 | 2100 | 0.13926
15.4 | 15.5 | 2100 | 0.13656
15.5 | 15.6 | 2100 | 0.13393
15.6 | 15.7 | 2100 | 0.13137
15.7 | 15.8 | 2100 | 0.12888
15.8 | 15.9 | 2100 | 0.12645
15.9 | 16 | 2100 | 0.12408
16 | 16.1 | 2100 | 0.12177
16.1 | 16.2 | 2100 | 0.11951
16.2 | 16.3 | 2100 | 0.11731
16.3 | 16.4 | 2100 | 0.11517
16.4 | 16.5 | 2100 | 0.11307
16.5 | 16.6 | 2100 | 0.11103
16.6 | 16.7 | 2100 | 0.10903
16.7 | 16.8 | 2100 | 0.10709
16.8 | 16.9 | 2100 | 0.10519
16.9 | 17 | 2100 | 0.10333
17 | 17.1 | 2100 | 0.10152
17.1 | 17.2 | 2100 | 0.099746
17.2 | 17.3 | 2100 | 0.098017
17.3 | 17.4 | 2100 | 0.096327
17.4 | 17.5 | 2100 | 0.094676
17.5 | 17.6 | 2100 | 0.093062
17.6 | 17.7 | 2100 | 0.091485
17.7 | 17.8 | 2100 | 0.089943
17.8 | 17.9 | 2100 | 0.088435
17.9 | 18 | 2100 | 0.086961
18 | 18.1 | 2100 | 0.08552
18.1 | 18.2 | 2100 | 0.08411
18.2 | 18.3 | 2100 | 0.082732
18.3 | 18.4 | 2100 | 0.081383
18.4 | 18.5 | 2100 | 0.080063
18.5 | 18.6 | 2100 | 0.078772
18.6 | 18.7 | 2100 | 0.077508
18.7 | 18.8 | 2100 | 0.076271
18.8 | 18.9 | 2100 | 0.075061
18.9 | 19 | 2100 | 0.073875
19 | 19.1 | 2100 | 0.072715
19.1 | 19.2 | 2100 | 0.071579
19.2 | 19.3 | 2100 | 0.070466
19.3 | 19.4 | 2100 | 0.069377
19.4 | 19.5 | 2100 | 0.068309
19.5 | 19.6 | 2100 | 0.067264
19.6 | 19.7 | 2100 | 0.06624
19.7 | 19.8 | 2100 | 0.065236
19.8 | 19.9 | 2100 | 0.064253
19.9 | 20 | 2100 | 0.063289
20 | 25 | 0 | 0
25 | 50 | 0 | 0