## BHE3_MOD
Wind Speed From | Wind Speed To | Power (Kw) | Cp
0 | 1.2 | 0 | 0 | Turbine Make | Suzlon
1.2 | 1.3 | 0 | 0 | Turbine Type | S97
1.3 | 1.4 | 0 | 0 | Cut in Speed | 3.5
1.4 | 1.5 | 0 | 0 | Cut Out Speed | 20
1.5 | 1.6 | 0 | 0 | Rated Speed | 11
1.6 | 1.7 | 0 | 0 | Swept area | 7386
1.7 | 1.8 | 0 | 0 | Air Density | 1.1378
1.8 | 1.9 | 0 | 0
1.9 | 2 | 0 | 0
2 | 2.1 | 0 | 0
2.1 | 2.2 | 0 | 0
2.2 | 2.3 | 0 | 0
2.3 | 2.4 | 0 | 0
2.4 | 2.5 | 0 | 0
2.5 | 2.6 | 5 | 0.067703
2.6 | 2.7 | 10 | 0.12091
2.7 | 2.8 | 15 | 0.16262
2.8 | 2.9 | 20 | 0.19516
2.9 | 3 | 25 | 0.22036
3 | 3.1 | 30 | 0.23966
3.1 | 3.2 | 37 | 0.26872
3.2 | 3.3 | 41.857 | 0.27719
3.3 | 3.4 | 47.3761 | 0.28687
3.4 | 3.5 | 54.561 | 0.30285
3.5 | 3.6 | 62.2046 | 0.3173
3.6 | 3.7 | 68.9924 | 0.32415
3.7 | 3.8 | 79.7003 | 0.34567
3.8 | 3.9 | 89.0927 | 0.35744
3.9 | 4 | 100.0704 | 0.37212
4 | 4.1 | 110.1334 | 0.3803
4.1 | 4.2 | 123.3886 | 0.39635
4.2 | 4.3 | 134.9889 | 0.40406
4.3 | 4.4 | 148.5099 | 0.41491
4.4 | 4.5 | 160.4182 | 0.41896
4.5 | 4.6 | 174.0865 | 0.42564
4.6 | 4.7 | 188.1296 | 0.43124
4.7 | 4.8 | 201.0182 | 0.43258
4.8 | 4.9 | 215.0622 | 0.43504
4.9 | 5 | 229.4018 | 0.43676
5 | 5.1 | 243.2355 | 0.43639
5.1 | 5.2 | 262.4722 | 0.44425
5.2 | 5.3 | 272.8651 | 0.43619
5.3 | 5.4 | 289.7975 | 0.43799
5.4 | 5.5 | 306.5316 | 0.43847
5.5 | 5.6 | 320.4261 | 0.43423
5.6 | 5.7 | 341.4017 | 0.43873
5.7 | 5.8 | 357.8305 | 0.43646
5.8 | 5.9 | 379.0275 | 0.43921
5.9 | 6 | 395.7706 | 0.43606
6 | 6.1 | 415.2988 | 0.43544
6.1 | 6.2 | 440.2154 | 0.43959
6.2 | 6.3 | 459.1201 | 0.43698
6.3 | 6.4 | 478.3909 | 0.43431
6.4 | 6.5 | 501.7955 | 0.43485
6.5 | 6.6 | 519.5302 | 0.43006
6.6 | 6.7 | 551.5765 | 0.43645
6.7 | 6.8 | 568.4581 | 0.43026
6.8 | 6.9 | 590.0502 | 0.42746
6.9 | 7 | 620.4027 | 0.43046
7 | 7.1 | 643.8159 | 0.4281
7.1 | 7.2 | 666.2819 | 0.42483
7.2 | 7.3 | 699.3041 | 0.42781
7.3 | 7.4 | 724.0485 | 0.42523
7.4 | 7.5 | 745.8581 | 0.42075
7.5 | 7.6 | 773.9961 | 0.41962
7.6 | 7.7 | 803.8475 | 0.41904
7.7 | 7.8 | 835.9336 | 0.41922
7.8 | 7.9 | 856.9746 | 0.41366
7.9 | 8 | 892.0468 | 0.41464
8 | 8.1 | 926.4419 | 0.41488
8.1 | 8.2 | 955.3937 | 0.41238
8.2 | 8.3 | 985.5056 | 0.41018
8.3 | 8.4 | 1020.6036 | 0.4098
8.4 | 8.5 | 1047.4437 | 0.40591
8.5 | 8.6 | 1080.7142 | 0.40436
8.6 | 8.7 | 1115.1587 | 0.40303
8.7 | 8.8 | 1156.7242 | 0.40396
8.8 | 8.9 | 1202.4511 | 0.40593
8.9 | 9 | 1225.1869 | 0.39997
9 | 9.1 | 1261.2634 | 0.39832
9.1 | 9.2 | 1300.1146 | 0.39735
9.2 | 9.3 | 1336.8379 | 0.39553
9.3 | 9.4 | 1363.6086 | 0.39072
9.4 | 9.5 | 1399.6258 | 0.3885
9.5 | 9.6 | 1442.5217 | 0.38803
9.6 | 9.7 | 1456.818 | 0.37988
9.7 | 9.8 | 1492.2827 | 0.37734
9.8 | 9.9 | 1498.9898 | 0.36766
9.9 | 10 | 1549.2576 | 0.3687
10 | 10.1 | 1551.9806 | 0.35849
10.1 | 10.2 | 1598.8234 | 0.35855
10.2 | 10.3 | 1628.2201 | 0.35461
10.3 | 10.4 | 1659.6071 | 0.35112
10.4 | 10.5 | 1671.2934 | 0.34359
10.5 | 10.6 | 1672.8285 | 0.33426
10.6 | 10.7 | 1708.0961 | 0.33183
10.7 | 10.8 | 1710.1898 | 0.32309
10.8 | 10.9 | 1745.7518 | 0.32082
10.9 | 11 | 1765.8399 | 0.31574
11 | 11.1 | 1780.8846 | 0.3099
11.1 | 11.2 | 1795.9293 | 0.30422
11.2 | 11.3 | 1810.974 | 0.2987
11.3 | 11.4 | 1826.0188 | 0.29332
11.4 | 11.5 | 1841.0635 | 0.28809
11.5 | 11.6 | 1856.1082 | 0.283
11.6 | 11.7 | 1871.1529 | 0.27804
11.7 | 11.8 | 1886.1976 | 0.27321
11.8 | 11.9 | 1901.2423 | 0.2685
11.9 | 12 | 1916.2871 | 0.26392
12 | 12.1 | 1931.3318 | 0.25945
12.1 | 12.2 | 1946.3765 | 0.2551
12.2 | 12.3 | 1961.4212 | 0.25085
12.3 | 12.4 | 1976.4659 | 0.24671
12.4 | 12.5 | 1991.5106 | 0.24267
12.5 | 12.6 | 2006.5554 | 0.23872
12.6 | 12.7 | 2021.6001 | 0.23488
12.7 | 12.8 | 2036.6448 | 0.23112
12.8 | 12.9 | 2051.6895 | 0.22746
12.9 | 13 | 2066.7342 | 0.22388
13 | 13.1 | 2081.7789 | 0.22038
13.1 | 13.2 | 2087.8526 | 0.21604
13.2 | 13.3 | 2093.9263 | 0.21182
13.3 | 13.4 | 2100 | 0.20771
13.4 | 13.5 | 2100 | 0.20313
13.5 | 13.6 | 2100 | 0.19868
13.6 | 13.7 | 2100 | 0.19436
13.7 | 13.8 | 2100 | 0.19017
13.8 | 13.9 | 2100 | 0.18609
13.9 | 14 | 2100 | 0.18213
14 | 14.1 | 2100 | 0.17829
14.1 | 14.2 | 2100 | 0.17455
14.2 | 14.3 | 2100 | 0.17091
14.3 | 14.4 | 2100 | 0.16737
14.4 | 14.5 | 2100 | 0.16393
14.5 | 14.6 | 2100 | 0.16059
14.6 | 14.7 | 2100 | 0.15733
14.7 | 14.8 | 2100 | 0.15417
14.8 | 14.9 | 2100 | 0.15108
14.9 | 15 | 2100 | 0.14808
15 | 15.1 | 2100 | 0.14516
15.1 | 15.2 | 2100 | 0.14231
15.2 | 15.3 | 2100 | 0.13954
15.3 | 15.4 | 2100 | 0.13684
15.4 | 15.5 | 2100 | 0.13421
15.5 | 15.6 | 2100 | 0.13164
15.6 | 15.7 | 2100 | 0.12914
15.7 | 15.8 | 2100 | 0.12671
15.8 | 15.9 | 2100 | 0.12433
15.9 | 16 | 2100 | 0.12202
16 | 16.1 | 2100 | 0.11976
16.1 | 16.2 | 2100 | 0.11755
16.2 | 16.3 | 2100 | 0.1154
16.3 | 16.4 | 2100 | 0.1133
16.4 | 16.5 | 2100 | 0.11126
16.5 | 16.6 | 2100 | 0.10926
16.6 | 16.7 | 2100 | 0.10731
16.7 | 16.8 | 2100 | 0.1054
16.8 | 16.9 | 2100 | 0.10354
16.9 | 17 | 2100 | 0.10172
17 | 17.1 | 2100 | 0.099951
17.1 | 17.2 | 2100 | 0.098217
17.2 | 17.3 | 2100 | 0.096524
17.3 | 17.4 | 2100 | 0.094869
17.4 | 17.5 | 2100 | 0.093252
17.5 | 17.6 | 2100 | 0.091672
17.6 | 17.7 | 2100 | 0.090127
17.7 | 17.8 | 2100 | 0.088616
17.8 | 17.9 | 2100 | 0.087139
17.9 | 18 | 2100 | 0.085695
18 | 18.1 | 2100 | 0.084283
18.1 | 18.2 | 2100 | 0.082901
18.2 | 18.3 | 2100 | 0.081549
18.3 | 18.4 | 2100 | 0.080227
18.4 | 18.5 | 2100 | 0.078933
18.5 | 18.6 | 2100 | 0.077667
18.6 | 18.7 | 2100 | 0.076427
18.7 | 18.8 | 2100 | 0.075214
18.8 | 18.9 | 2100 | 0.074027
18.9 | 19 | 2100 | 0.072864
19 | 19.1 | 2100 | 0.071726
19.1 | 19.2 | 2100 | 0.070611
19.2 | 19.3 | 2100 | 0.069519
19.3 | 19.4 | 2100 | 0.068449
19.4 | 19.5 | 2100 | 0.067402
19.5 | 19.6 | 2100 | 0.066375
19.6 | 19.7 | 2100 | 0.06537
19.7 | 19.8 | 2100 | 0.064384
19.8 | 19.9 | 2100 | 0.063418
19.9 | 20 | 0 | 0
20 | 25 | 0 | 0
25 | 50 | 0 | 0