## BHE3_MOD
Wind Speed From | Wind Speed To | Power (Kw) | Cp
0 | 1.2 | 0 | 0 | Turbine Make | Suzlon
1.2 | 1.3 | 0 | 0 | Turbine Type | S97
1.3 | 1.4 | 0 | 0 | Cut in Speed | 3.5
1.4 | 1.5 | 0 | 0 | Cut Out Speed | 20
1.5 | 1.6 | 0 | 0 | Rated Speed | 11
1.6 | 1.7 | 0 | 0 | Swept area | 7386
1.7 | 1.8 | 0 | 0 | Air Density | 1.1086
1.8 | 1.9 | 0 | 0
1.9 | 2 | 0 | 0
2 | 2.1 | 0 | 0
2.1 | 2.2 | 0 | 0
2.2 | 2.3 | 0 | 0
2.3 | 2.4 | 0 | 0
2.4 | 2.5 | 0 | 0
2.5 | 2.6 | 10.26 | 0.14258
2.6 | 2.7 | 15.26 | 0.18937
2.7 | 2.8 | 20.15 | 0.22421
2.8 | 2.9 | 25.12 | 0.25158
2.9 | 3 | 30.23 | 0.27348
3 | 3.1 | 35.5611 | 0.29157
3.1 | 3.2 | 40 | 0.29816
3.2 | 3.3 | 45 | 0.30586
3.3 | 3.4 | 50 | 0.31073
3.4 | 3.5 | 56 | 0.31903
3.5 | 3.6 | 62 | 0.32459
3.6 | 3.7 | 70 | 0.33755
3.7 | 3.8 | 76 | 0.33831
3.8 | 3.9 | 82.571 | 0.34
3.9 | 4 | 94.7845 | 0.36175
4 | 4.1 | 102.4127 | 0.36295
4.1 | 4.2 | 114.7692 | 0.37838
4.2 | 4.3 | 127.4041 | 0.3914
4.3 | 4.4 | 138.9937 | 0.39855
4.4 | 4.5 | 153.8345 | 0.41235
4.5 | 4.6 | 167.1018 | 0.41933
4.6 | 4.7 | 179.0112 | 0.42115
4.7 | 4.8 | 193.1013 | 0.42649
4.8 | 4.9 | 207.0726 | 0.42991
4.9 | 5 | 222.2851 | 0.43436
5 | 5.1 | 235.798 | 0.43419
5.1 | 5.2 | 253.1242 | 0.43971
5.2 | 5.3 | 265.2433 | 0.43517
5.3 | 5.4 | 283.9636 | 0.44048
5.4 | 5.5 | 297.3411 | 0.43653
5.5 | 5.6 | 318.3538 | 0.44278
5.6 | 5.7 | 332.4509 | 0.43848
5.7 | 5.8 | 352.2185 | 0.44093
5.8 | 5.9 | 369.0929 | 0.43896
5.9 | 6 | 385.3637 | 0.43578
6 | 6.1 | 410.7433 | 0.442
6.1 | 6.2 | 429.947 | 0.44064
6.2 | 6.3 | 452.9819 | 0.44249
6.3 | 6.4 | 470.1382 | 0.43806
6.4 | 6.5 | 492.0252 | 0.43762
6.5 | 6.6 | 512.4561 | 0.43538
6.6 | 6.7 | 541.6098 | 0.43985
6.7 | 6.8 | 559.7057 | 0.43479
6.8 | 6.9 | 581.4805 | 0.43235
6.9 | 7 | 609.2016 | 0.43382
7 | 7.1 | 631.9505 | 0.43127
7.1 | 7.2 | 654.7749 | 0.42849
7.2 | 7.3 | 679.9705 | 0.42694
7.3 | 7.4 | 706.7564 | 0.42601
7.4 | 7.5 | 737.7111 | 0.42712
7.5 | 7.6 | 760.3228 | 0.42306
7.6 | 7.7 | 788.4537 | 0.42184
7.7 | 7.8 | 823.9491 | 0.42409
7.8 | 7.9 | 861.9113 | 0.427
7.9 | 8 | 890.2851 | 0.42472
8 | 8.1 | 914.7761 | 0.42044
8.1 | 8.2 | 946.8051 | 0.41944
8.2 | 8.3 | 982.6884 | 0.41979
8.3 | 8.4 | 1039.809 | 0.42851
8.4 | 8.5 | 1060.0154 | 0.4216
8.5 | 8.6 | 1094.0202 | 0.42012
8.6 | 8.7 | 1139.9129 | 0.42282
8.7 | 8.8 | 1174.8153 | 0.42108
8.8 | 8.9 | 1209.2423 | 0.41898
8.9 | 9 | 1247.8298 | 0.41809
9 | 9.1 | 1276.6168 | 0.41379
9.1 | 9.2 | 1301.3748 | 0.40821
9.2 | 9.3 | 1332.0913 | 0.40451
9.3 | 9.4 | 1361.8818 | 0.4005
9.4 | 9.5 | 1381.098 | 0.39346
9.5 | 9.6 | 1423.4686 | 0.39299
9.6 | 9.7 | 1440.5084 | 0.38552
9.7 | 9.8 | 1477.4785 | 0.38343
9.8 | 9.9 | 1499.7727 | 0.37754
9.9 | 10 | 1557.3076 | 0.38038
10 | 10.1 | 1547.7167 | 0.36692
10.1 | 10.2 | 1586.599 | 0.36518
10.2 | 10.3 | 1597.4097 | 0.35707
10.3 | 10.4 | 1647.9352 | 0.35784
10.4 | 10.5 | 1674.9705 | 0.35342
10.5 | 10.6 | 1683.4404 | 0.34524
10.6 | 10.7 | 1694.2541 | 0.33781
10.7 | 10.8 | 1704.6308 | 0.33053
10.8 | 10.9 | 1743.1671 | 0.32878
10.9 | 11 | 1786.3874 | 0.32783
11 | 11.1 | 1798 | 0.32112
11.1 | 11.2 | 1815 | 0.31555
11.2 | 11.3 | 1835 | 0.31063
11.3 | 11.4 | 1855 | 0.30583
11.4 | 11.5 | 1875 | 0.30113
11.5 | 11.6 | 1900 | 0.29732
11.6 | 11.7 | 1920 | 0.29281
11.7 | 11.8 | 1930 | 0.28692
11.8 | 11.9 | 1940 | 0.28119
11.9 | 12 | 1950 | 0.27564
12 | 12.1 | 1960 | 0.27024
12.1 | 12.2 | 1970 | 0.26499
12.2 | 12.3 | 1980 | 0.25989
12.3 | 12.4 | 1990 | 0.25494
12.4 | 12.5 | 2000 | 0.25012
12.5 | 12.6 | 2010 | 0.24543
12.6 | 12.7 | 2025 | 0.24147
12.7 | 12.8 | 2035 | 0.23702
12.8 | 12.9 | 2045 | 0.23269
12.9 | 13 | 2050 | 0.22791
13 | 13.1 | 2065 | 0.22436
13.1 | 13.2 | 2080 | 0.2209
13.2 | 13.3 | 2089 | 0.21688
13.3 | 13.4 | 2100 | 0.21318
13.4 | 13.5 | 2100 | 0.20848
13.5 | 13.6 | 2100 | 0.20391
13.6 | 13.7 | 2100 | 0.19948
13.7 | 13.8 | 2100 | 0.19518
13.8 | 13.9 | 2100 | 0.19099
13.9 | 14 | 2100 | 0.18693
14 | 14.1 | 2100 | 0.18298
14.1 | 14.2 | 2100 | 0.17914
14.2 | 14.3 | 2100 | 0.17541
14.3 | 14.4 | 2100 | 0.17178
14.4 | 14.5 | 2100 | 0.16825
14.5 | 14.6 | 2100 | 0.16482
14.6 | 14.7 | 2100 | 0.16148
14.7 | 14.8 | 2100 | 0.15823
14.8 | 14.9 | 2100 | 0.15506
14.9 | 15 | 2100 | 0.15198
15 | 15.1 | 2100 | 0.14898
15.1 | 15.2 | 2100 | 0.14606
15.2 | 15.3 | 2100 | 0.14322
15.3 | 15.4 | 2100 | 0.14044
15.4 | 15.5 | 2100 | 0.13774
15.5 | 15.6 | 2100 | 0.13511
15.6 | 15.7 | 2100 | 0.13255
15.7 | 15.8 | 2100 | 0.13005
15.8 | 15.9 | 2100 | 0.12761
15.9 | 16 | 2100 | 0.12523
16 | 16.1 | 2100 | 0.12291
16.1 | 16.2 | 2100 | 0.12065
16.2 | 16.3 | 2100 | 0.11844
16.3 | 16.4 | 2100 | 0.11629
16.4 | 16.5 | 2100 | 0.11419
16.5 | 16.6 | 2100 | 0.11213
16.6 | 16.7 | 2100 | 0.11013
16.7 | 16.8 | 2100 | 0.10818
16.8 | 16.9 | 2100 | 0.10627
16.9 | 17 | 2100 | 0.1044
17 | 17.1 | 2100 | 0.10258
17.1 | 17.2 | 2100 | 0.1008
17.2 | 17.3 | 2100 | 0.099066
17.3 | 17.4 | 2100 | 0.097368
17.4 | 17.5 | 2100 | 0.095709
17.5 | 17.6 | 2100 | 0.094086
17.6 | 17.7 | 2100 | 0.092501
17.7 | 17.8 | 2100 | 0.090951
17.8 | 17.9 | 2100 | 0.089435
17.9 | 18 | 2100 | 0.087952
18 | 18.1 | 2100 | 0.086503
18.1 | 18.2 | 2100 | 0.085085
18.2 | 18.3 | 2100 | 0.083697
18.3 | 18.4 | 2100 | 0.08234
18.4 | 18.5 | 2100 | 0.081012
18.5 | 18.6 | 2100 | 0.079712
18.6 | 18.7 | 2100 | 0.07844
18.7 | 18.8 | 2100 | 0.077195
18.8 | 18.9 | 2100 | 0.075977
18.9 | 19 | 2100 | 0.074783
19 | 19.1 | 2100 | 0.073615
19.1 | 19.2 | 2100 | 0.072471
19.2 | 19.3 | 2100 | 0.07135
19.3 | 19.4 | 2100 | 0.070252
19.4 | 19.5 | 2100 | 0.069177
19.5 | 19.6 | 2100 | 0.068123
19.6 | 19.7 | 2100 | 0.067091
19.7 | 19.8 | 2100 | 0.06608
19.8 | 19.9 | 2100 | 0.065089
19.9 | 20 | 0 | 0
20 | 25 | 0 | 0
25 | 50 | 0 | 0