## BHE3_MOD
Wind Speed From | Wind Speed To | Power (Kw) | Cp
0 | 1.2 | 0 | 0 | Turbine Make | Suzlon
1.2 | 1.3 | 0 | 0 | Turbine Type | S97
1.3 | 1.4 | 0 | 0 | Cut in Speed | 3.5
1.4 | 1.5 | 0 | 0 | Cut Out Speed | 20
1.5 | 1.6 | 0 | 0 | Rated Speed | 11
1.6 | 1.7 | 0 | 0 | Swept area | 7386
1.7 | 1.8 | 0 | 0 | Air Density | 1.089
1.8 | 1.9 | 0 | 0
1.9 | 2 | 0 | 0
2 | 2.1 | 0 | 0
2.1 | 2.2 | 0 | 0
2.2 | 2.3 | 0 | 0
2.3 | 2.4 | 0 | 0
2.4 | 2.5 | 0 | 0
2.5 | 2.6 | 9.56 | 0.13525
2.6 | 2.7 | 11.23 | 0.14187
2.7 | 2.8 | 15.23 | 0.17251
2.8 | 2.9 | 17.18 | 0.17515
2.9 | 3 | 22.23 | 0.20472
3 | 3.1 | 26.26 | 0.21918
3.1 | 3.2 | 30.35 | 0.2303
3.2 | 3.3 | 35.26 | 0.24397
3.3 | 3.4 | 40.7214 | 0.25762
3.4 | 3.5 | 45.32 | 0.26283
3.5 | 3.6 | 49.19 | 0.26216
3.6 | 3.7 | 55.26 | 0.27127
3.7 | 3.8 | 61.807 | 0.28008
3.8 | 3.9 | 69.9644 | 0.29328
3.9 | 4 | 83.9357 | 0.32611
4 | 4.1 | 95.26 | 0.34368
4.1 | 4.2 | 104.6108 | 0.35109
4.2 | 4.3 | 112.8231 | 0.35285
4.3 | 4.4 | 124.7423 | 0.36412
4.4 | 4.5 | 136.3374 | 0.37202
4.5 | 4.6 | 147.536 | 0.37689
4.6 | 4.7 | 162.2892 | 0.38868
4.7 | 4.8 | 175.6945 | 0.39503
4.8 | 4.9 | 185.626 | 0.39232
4.9 | 5 | 199.0562 | 0.39597
5 | 5.1 | 216.8741 | 0.40653
5.1 | 5.2 | 231.0429 | 0.40858
5.2 | 5.3 | 244.7598 | 0.40879
5.3 | 5.4 | 259.7319 | 0.41014
5.4 | 5.5 | 277.9586 | 0.41542
5.5 | 5.6 | 292.4893 | 0.41413
5.6 | 5.7 | 307.0657 | 0.41229
5.7 | 5.8 | 325.9265 | 0.41536
5.8 | 5.9 | 343.4664 | 0.41583
5.9 | 6 | 359.8874 | 0.41429
6 | 6.1 | 379.5145 | 0.41575
6.1 | 6.2 | 398.0632 | 0.41531
6.2 | 6.3 | 416.6636 | 0.41434
6.3 | 6.4 | 437.3332 | 0.41483
6.4 | 6.5 | 452.9828 | 0.41014
6.5 | 6.6 | 473.9663 | 0.40993
6.6 | 6.7 | 497.7444 | 0.4115
6.7 | 6.8 | 513.086 | 0.40575
6.8 | 6.9 | 537.9621 | 0.40719
6.9 | 7 | 561.749 | 0.40723
7 | 7.1 | 587.4576 | 0.40813
7.1 | 7.2 | 604.5766 | 0.40276
7.2 | 7.3 | 626.9713 | 0.40075
7.3 | 7.4 | 653.5349 | 0.40102
7.4 | 7.5 | 682.0885 | 0.40202
7.5 | 7.6 | 705.7229 | 0.39975
7.6 | 7.7 | 733.0919 | 0.39928
7.7 | 7.8 | 760.0849 | 0.39826
7.8 | 7.9 | 788.6292 | 0.39773
7.9 | 8 | 816.5721 | 0.39657
8 | 8.1 | 847.5875 | 0.39657
8.1 | 8.2 | 884.0237 | 0.39867
8.2 | 8.3 | 904.8931 | 0.39351
8.3 | 8.4 | 927.6193 | 0.38916
8.4 | 8.5 | 971.2996 | 0.39327
8.5 | 8.6 | 997.6235 | 0.39
8.6 | 8.7 | 1032.6082 | 0.38992
8.7 | 8.8 | 1074.0176 | 0.39188
8.8 | 8.9 | 1103.9747 | 0.38939
8.9 | 9 | 1143.4334 | 0.39001
9 | 9.1 | 1177.8812 | 0.38866
9.1 | 9.2 | 1227.1736 | 0.39186
9.2 | 9.3 | 1240.804 | 0.38357
9.3 | 9.4 | 1279.6857 | 0.3831
9.4 | 9.5 | 1304.3898 | 0.37829
9.5 | 9.6 | 1356 | 0.3811
9.6 | 9.7 | 1372.0401 | 0.3738
9.7 | 9.8 | 1426.5589 | 0.37688
9.8 | 9.9 | 1434.226 | 0.36754
9.9 | 10 | 1478.129 | 0.36754
10 | 10.1 | 1488.9761 | 0.35935
10.1 | 10.2 | 1504.4403 | 0.35251
10.2 | 10.3 | 1559.4485 | 0.35486
10.3 | 10.4 | 1580.7238 | 0.34942
10.4 | 10.5 | 1624.8356 | 0.34901
10.5 | 10.6 | 1654.665 | 0.34545
10.6 | 10.7 | 1661.1492 | 0.33717
10.7 | 10.8 | 1710.9582 | 0.33772
10.8 | 10.9 | 1745.7895 | 0.3352
10.9 | 11 | 1759.3927 | 0.32868
11 | 11.1 | 1807.9102 | 0.3287
11.1 | 11.2 | 1826.9688 | 0.32335
11.2 | 11.3 | 1858.9871 | 0.32036
11.3 | 11.4 | 1914.3458 | 0.32129
11.4 | 11.5 | 1959.5417 | 0.32037
11.5 | 11.6 | 1980.7706 | 0.31554
11.6 | 11.7 | 1987.5721 | 0.30857
11.7 | 11.8 | 2022.8105 | 0.30613
11.8 | 11.9 | 2000.5862 | 0.2952
11.9 | 12 | 2053.8559 | 0.29554
12 | 12.1 | 2042.1667 | 0.28663
12.1 | 12.2 | 2038.2375 | 0.27911
12.2 | 12.3 | 2062 | 0.27553
12.3 | 12.4 | 2087.6556 | 0.27226
12.4 | 12.5 | 2090.825 | 0.26618
12.5 | 12.6 | 2092.55 | 0.26011
12.6 | 12.7 | 2095 | 0.25431
12.7 | 12.8 | 2096.6222 | 0.24859
12.8 | 12.9 | 2100 | 0.24324
12.9 | 13 | 2100 | 0.23767
13 | 13.1 | 2100 | 0.23227
13.1 | 13.2 | 2100 | 0.22703
13.2 | 13.3 | 2100 | 0.22195
13.3 | 13.4 | 2100 | 0.21702
13.4 | 13.5 | 2100 | 0.21223
13.5 | 13.6 | 2100 | 0.20758
13.6 | 13.7 | 2100 | 0.20307
13.7 | 13.8 | 2100 | 0.19869
13.8 | 13.9 | 2100 | 0.19443
13.9 | 14 | 2100 | 0.1903
14 | 14.1 | 2100 | 0.18628
14.1 | 14.2 | 2100 | 0.18237
14.2 | 14.3 | 2100 | 0.17857
14.3 | 14.4 | 2100 | 0.17487
14.4 | 14.5 | 2100 | 0.17128
14.5 | 14.6 | 2100 | 0.16779
14.6 | 14.7 | 2100 | 0.16438
14.7 | 14.8 | 2100 | 0.16107
14.8 | 14.9 | 2100 | 0.15785
14.9 | 15 | 2100 | 0.15472
15 | 15.1 | 2100 | 0.15166
15.1 | 15.2 | 2100 | 0.14869
15.2 | 15.3 | 2100 | 0.14579
15.3 | 15.4 | 2100 | 0.14297
15.4 | 15.5 | 2100 | 0.14022
15.5 | 15.6 | 2100 | 0.13754
15.6 | 15.7 | 2100 | 0.13493
15.7 | 15.8 | 2100 | 0.13239
15.8 | 15.9 | 2100 | 0.1299
15.9 | 16 | 2100 | 0.12748
16 | 16.1 | 2100 | 0.12512
16.1 | 16.2 | 2100 | 0.12282
16.2 | 16.3 | 2100 | 0.12057
16.3 | 16.4 | 2100 | 0.11838
16.4 | 16.5 | 2100 | 0.11624
16.5 | 16.6 | 2100 | 0.11415
16.6 | 16.7 | 2100 | 0.11211
16.7 | 16.8 | 2100 | 0.11012
16.8 | 16.9 | 2100 | 0.10818
16.9 | 17 | 2100 | 0.10628
17 | 17.1 | 2100 | 0.10443
17.1 | 17.2 | 2100 | 0.10262
17.2 | 17.3 | 2100 | 0.10085
17.3 | 17.4 | 2100 | 0.099121
17.4 | 17.5 | 2100 | 0.097431
17.5 | 17.6 | 2100 | 0.09578
17.6 | 17.7 | 2100 | 0.094166
17.7 | 17.8 | 2100 | 0.092587
17.8 | 17.9 | 2100 | 0.091044
17.9 | 18 | 2100 | 0.089535
18 | 18.1 | 2100 | 0.08806
18.1 | 18.2 | 2100 | 0.086616
18.2 | 18.3 | 2100 | 0.085204
18.3 | 18.4 | 2100 | 0.083822
18.4 | 18.5 | 2100 | 0.08247
18.5 | 18.6 | 2100 | 0.081147
18.6 | 18.7 | 2100 | 0.079852
18.7 | 18.8 | 2100 | 0.078585
18.8 | 18.9 | 2100 | 0.077344
18.9 | 19 | 2100 | 0.076129
19 | 19.1 | 2100 | 0.07494
19.1 | 19.2 | 2100 | 0.073775
19.2 | 19.3 | 2100 | 0.072634
19.3 | 19.4 | 2100 | 0.071517
19.4 | 19.5 | 2100 | 0.070422
19.5 | 19.6 | 2100 | 0.06935
19.6 | 19.7 | 2100 | 0.068299
19.7 | 19.8 | 2100 | 0.067269
19.8 | 19.9 | 2100 | 0.06626
19.9 | 20 | 0 | 0
20 | 25 | 0 | 0
25 | 50 | 0 | 0