## WEL_MOD
Wind Speed From | Wind Speed To | Power (Kw) | Cp
0 | 1.2 | 0 | 0 | Turbine Make | Suzlon
1.2 | 1.3 | 0 | 0 | Turbine Type | S97
1.3 | 1.4 | 0 | 0 | Cut in Speed | 3.5
1.4 | 1.5 | 0 | 0 | Cut Out Speed | 20
1.5 | 1.6 | 0 | 0 | Rated Speed | 11
1.6 | 1.7 | 0 | 0 | Swept area | 7386
1.7 | 1.8 | 0 | 0 | Air Density | 1.0859
1.8 | 1.9 | 0 | 0
1.9 | 2 | 0 | 0
2 | 2.1 | 0 | 0
2.1 | 2.2 | 0 | 0
2.2 | 2.3 | 0 | 0
2.3 | 2.4 | 0 | 0
2.4 | 2.5 | 0 | 0
2.5 | 2.6 | 0 | 0
2.6 | 2.7 | 0 | 0
2.7 | 2.8 | 0 | 0
2.8 | 2.9 | 20 | 0.20449
2.9 | 3 | 25 | 0.23089
3 | 3.1 | 29 | 0.24274
3.1 | 3.2 | 35 | 0.26635
3.2 | 3.3 | 39 | 0.27062
3.3 | 3.4 | 45 | 0.2855
3.4 | 3.5 | 50 | 0.2908
3.5 | 3.6 | 57 | 0.30465
3.6 | 3.7 | 65 | 0.31999
3.7 | 3.8 | 74 | 0.33629
3.8 | 3.9 | 82 | 0.34471
3.9 | 4 | 91 | 0.35456
4 | 4.1 | 100 | 0.36181
4.1 | 4.2 | 112.9189 | 0.38006
4.2 | 4.3 | 125.676 | 0.39416
4.3 | 4.4 | 137.9764 | 0.4039
4.4 | 4.5 | 151.6585 | 0.41501
4.5 | 4.6 | 164.1764 | 0.4206
4.6 | 4.7 | 177.5184 | 0.42636
4.7 | 4.8 | 187.6027 | 0.42301
4.8 | 4.9 | 202.0425 | 0.42824
4.9 | 5 | 218.1571 | 0.4352
5 | 5.1 | 234.2539 | 0.44036
5.1 | 5.2 | 250.0967 | 0.44354
5.2 | 5.3 | 265.0988 | 0.44403
5.3 | 5.4 | 276.9604 | 0.4386
5.4 | 5.5 | 295.7212 | 0.44323
5.5 | 5.6 | 312.5298 | 0.44377
5.6 | 5.7 | 329.7529 | 0.44401
5.7 | 5.8 | 347.5407 | 0.44417
5.8 | 5.9 | 367.173 | 0.44581
5.9 | 6 | 383.5279 | 0.44277
6 | 6.1 | 403.1841 | 0.44294
6.1 | 6.2 | 420.5355 | 0.44001
6.2 | 6.3 | 439.3333 | 0.43813
6.3 | 6.4 | 463.3149 | 0.44072
6.4 | 6.5 | 476.3791 | 0.43256
6.5 | 6.6 | 497.4214 | 0.43144
6.6 | 6.7 | 517.8364 | 0.42934
6.7 | 6.8 | 539.804 | 0.4281
6.8 | 6.9 | 559.2284 | 0.4245
6.9 | 7 | 580.6104 | 0.42211
7 | 7.1 | 603.7218 | 0.42062
7.1 | 7.2 | 626.7273 | 0.41871
7.2 | 7.3 | 647.5433 | 0.41508
7.3 | 7.4 | 674.9854 | 0.41537
7.4 | 7.5 | 698.3317 | 0.41277
7.5 | 7.6 | 722.7644 | 0.41057
7.6 | 7.7 | 747.9641 | 0.40854
7.7 | 7.8 | 773.3346 | 0.40636
7.8 | 7.9 | 806.0794 | 0.40769
7.9 | 8 | 833.8936 | 0.40614
8 | 8.1 | 867.5685 | 0.40708
8.1 | 8.2 | 894.5612 | 0.40458
8.2 | 8.3 | 927.2026 | 0.40436
8.3 | 8.4 | 963.1495 | 0.40522
8.4 | 8.5 | 1001.2037 | 0.40653
8.5 | 8.6 | 1040.1832 | 0.4078
8.6 | 8.7 | 1070.2665 | 0.40529
8.7 | 8.8 | 1105.3985 | 0.40448
8.8 | 8.9 | 1142.3734 | 0.40408
8.9 | 9 | 1179.3695 | 0.40342
9 | 9.1 | 1215.6694 | 0.40227
9.1 | 9.2 | 1252.2703 | 0.40102
9.2 | 9.3 | 1289.9728 | 0.39991
9.3 | 9.4 | 1330.6733 | 0.3995
9.4 | 9.5 | 1360.4376 | 0.39568
9.5 | 9.6 | 1396.7857 | 0.39368
9.6 | 9.7 | 1431.5369 | 0.39113
9.7 | 9.8 | 1463.2542 | 0.38768
9.8 | 9.9 | 1501.1335 | 0.38578
9.9 | 10 | 1526.5493 | 0.38066
10 | 10.1 | 1570.6435 | 0.38014
10.1 | 10.2 | 1596.8774 | 0.37523
10.2 | 10.3 | 1641.9498 | 0.3747
10.3 | 10.4 | 1672.247 | 0.37071
10.4 | 10.5 | 1708.2696 | 0.36798
10.5 | 10.6 | 1740.7573 | 0.36446
10.6 | 10.7 | 1775.8532 | 0.36148
10.7 | 10.8 | 1828.3852 | 0.36193
10.8 | 10.9 | 1843.4256 | 0.35496
10.9 | 11 | 1865.0412 | 0.34941
11 | 11.1 | 1907.4723 | 0.34779
11.1 | 11.2 | 1926.3229 | 0.34191
11.2 | 11.3 | 1929.6377 | 0.33348
11.3 | 11.4 | 1949.7321 | 0.32816
11.4 | 11.5 | 1979.5908 | 0.32457
11.5 | 11.6 | 1973.5792 | 0.31529
11.6 | 11.7 | 1989.615 | 0.30977
11.7 | 11.8 | 1989.5151 | 0.30195
11.8 | 11.9 | 2022.3736 | 0.29926
11.9 | 12 | 2051 | 0.29597
12 | 12.1 | 2073 | 0.29179
12.1 | 12.2 | 2098 | 0.28811
12.2 | 12.3 | 2098 | 0.28114
12.3 | 12.4 | 2098 | 0.27439
12.4 | 12.5 | 2098 | 0.26786
12.5 | 12.6 | 2098 | 0.26153
12.6 | 12.7 | 2098 | 0.2554
12.7 | 12.8 | 2098 | 0.24946
12.8 | 12.9 | 2098 | 0.24371
12.9 | 13 | 2098 | 0.23813
13 | 13.1 | 2098 | 0.23271
13.1 | 13.2 | 2098 | 0.22746
13.2 | 13.3 | 2098 | 0.22237
13.3 | 13.4 | 2098 | 0.21743
13.4 | 13.5 | 2098 | 0.21264
13.5 | 13.6 | 2098 | 0.20798
13.6 | 13.7 | 2098 | 0.20346
13.7 | 13.8 | 2098 | 0.19907
13.8 | 13.9 | 2098 | 0.1948
13.9 | 14 | 2098 | 0.19066
14 | 14.1 | 2098 | 0.18663
14.1 | 14.2 | 2098 | 0.18271
14.2 | 14.3 | 2098 | 0.17891
14.3 | 14.4 | 2098 | 0.17521
14.4 | 14.5 | 2098 | 0.17161
14.5 | 14.6 | 2098 | 0.1681
14.6 | 14.7 | 2098 | 0.1647
14.7 | 14.8 | 2098 | 0.16138
14.8 | 14.9 | 2098 | 0.15815
14.9 | 15 | 2098 | 0.15501
15 | 15.1 | 2098 | 0.15195
15.1 | 15.2 | 2098 | 0.14897
15.2 | 15.3 | 2098 | 0.14607
15.3 | 15.4 | 2098 | 0.14324
15.4 | 15.5 | 2098 | 0.14049
15.5 | 15.6 | 2098 | 0.1378
15.6 | 15.7 | 2098 | 0.13519
15.7 | 15.8 | 2098 | 0.13264
15.8 | 15.9 | 2098 | 0.13015
15.9 | 16 | 2098 | 0.12773
16 | 16.1 | 2098 | 0.12536
16.1 | 16.2 | 2098 | 0.12305
16.2 | 16.3 | 2098 | 0.1208
16.3 | 16.4 | 2098 | 0.11861
16.4 | 16.5 | 2098 | 0.11646
16.5 | 16.6 | 2098 | 0.11437
16.6 | 16.7 | 2098 | 0.11233
16.7 | 16.8 | 2098 | 0.11033
16.8 | 16.9 | 2098 | 0.10839
16.9 | 17 | 2098 | 0.10649
17 | 17.1 | 2098 | 0.10463
17.1 | 17.2 | 2098 | 0.10281
17.2 | 17.3 | 2098 | 0.10104
17.3 | 17.4 | 2098 | 0.099309
17.4 | 17.5 | 2098 | 0.097616
17.5 | 17.6 | 2098 | 0.095962
17.6 | 17.7 | 2098 | 0.094344
17.7 | 17.8 | 2098 | 0.092763
17.8 | 17.9 | 2098 | 0.091217
17.9 | 18 | 2098 | 0.089705
18 | 18.1 | 2098 | 0.088227
18.1 | 18.2 | 2098 | 0.086781
18.2 | 18.3 | 2098 | 0.085366
18.3 | 18.4 | 2098 | 0.083981
18.4 | 18.5 | 2098 | 0.082627
18.5 | 18.6 | 2098 | 0.081301
18.6 | 18.7 | 2098 | 0.080004
18.7 | 18.8 | 2098 | 0.078734
18.8 | 18.9 | 2098 | 0.077491
18.9 | 19 | 2098 | 0.076274
19 | 19.1 | 2098 | 0.075082
19.1 | 19.2 | 2098 | 0.073915
19.2 | 19.3 | 2098 | 0.072772
19.3 | 19.4 | 2098 | 0.071652
19.4 | 19.5 | 2098 | 0.070556
19.5 | 19.6 | 2098 | 0.069481
19.6 | 19.7 | 2098 | 0.068429
19.7 | 19.8 | 2098 | 0.067397
19.8 | 19.9 | 2098 | 0.066386
19.9 | 20 | 2098 | 0.065395
21 | 25 | 0 | 0
25 | 50 | 0 | 0