## BHE3_MOD
Wind Speed From | Wind Speed To | Power (Kw) | Cp
0 | 1.2 | 0 | 0 | Turbine Make | Suzlon
1.2 | 1.3 | 0 | 0 | Turbine Type | S97
1.3 | 1.4 | 0 | 0 | Cut in Speed | 3.5
1.4 | 1.5 | 0 | 0 | Cut Out Speed | 20
1.5 | 1.6 | 0 | 0 | Rated Speed | 11
1.6 | 1.7 | 0 | 0 | Swept area | 7386
1.7 | 1.8 | 0 | 0 | Air Density | 1.0875
1.8 | 1.9 | 0 | 0
1.9 | 2 | 0 | 0
2 | 2.1 | 0 | 0
2.1 | 2.2 | 0 | 0
2.2 | 2.3 | 0 | 0
2.3 | 2.4 | 0 | 0
2.4 | 2.5 | 0 | 0
2.5 | 2.6 | 0.5 | 0.0079676
2.6 | 2.7 | 2.1 | 0.029749
2.7 | 2.8 | 3.2 | 0.04048
2.8 | 2.9 | 5.2 | 0.05898
2.9 | 3 | 9.7695 | 0.099737
3 | 3.1 | 11.9097 | 0.10983
3.1 | 3.2 | 14.313 | 0.11963
3.2 | 3.3 | 18.3776 | 0.13964
3.3 | 3.4 | 21.6924 | 0.15029
3.4 | 3.5 | 28.8317 | 0.18265
3.5 | 3.6 | 38.1072 | 0.2213
3.6 | 3.7 | 45.7642 | 0.24423
3.7 | 3.8 | 55.5221 | 0.27292
3.8 | 3.9 | 67.5931 | 0.30671
3.9 | 4 | 79.3026 | 0.33287
4 | 4.1 | 92.3677 | 0.35935
4.1 | 4.2 | 101.0646 | 0.36511
4.2 | 4.3 | 116.1327 | 0.39029
4.3 | 4.4 | 128.3435 | 0.40193
4.4 | 4.5 | 142.8992 | 0.41769
4.5 | 4.6 | 156.4079 | 0.42737
4.6 | 4.7 | 170.4364 | 0.43598
4.7 | 4.8 | 184.0386 | 0.44136
4.8 | 4.9 | 199.5956 | 0.44937
4.9 | 5 | 212.8116 | 0.45039
5 | 5.1 | 228.432 | 0.45501
5.1 | 5.2 | 243.0078 | 0.45613
5.2 | 5.3 | 258.4726 | 0.4577
5.3 | 5.4 | 272.9349 | 0.45647
5.4 | 5.5 | 288.7388 | 0.45656
5.5 | 5.6 | 306.1543 | 0.45817
5.6 | 5.7 | 322.2836 | 0.45693
5.7 | 5.8 | 338.6402 | 0.45529
5.8 | 5.9 | 356.863 | 0.4554
5.9 | 6 | 371.9989 | 0.45099
6 | 6.1 | 390.3903 | 0.45001
6.1 | 6.2 | 412.2614 | 0.45223
6.2 | 6.3 | 425.3548 | 0.44438
6.3 | 6.4 | 447.3146 | 0.44542
6.4 | 6.5 | 468.1968 | 0.4447
6.5 | 6.6 | 486.089 | 0.44071
6.6 | 6.7 | 508.5574 | 0.44044
6.7 | 6.8 | 527.9054 | 0.43703
6.8 | 6.9 | 549.6917 | 0.43528
6.9 | 7 | 576.9642 | 0.4373
7 | 7.1 | 591.9997 | 0.42974
7.1 | 7.2 | 617.1044 | 0.4293
7.2 | 7.3 | 647.4597 | 0.43191
7.3 | 7.4 | 668.1798 | 0.42766
7.4 | 7.5 | 696.484 | 0.42795
7.5 | 7.6 | 720.6685 | 0.42533
7.6 | 7.7 | 745.3109 | 0.42274
7.7 | 7.8 | 784.0364 | 0.4276
7.8 | 7.9 | 810.014 | 0.425
7.9 | 8 | 838.7805 | 0.42359
8 | 8.1 | 870.8705 | 0.42351
8.1 | 8.2 | 900.0509 | 0.42169
8.2 | 8.3 | 933.6143 | 0.4216
8.3 | 8.4 | 969.1832 | 0.42204
8.4 | 8.5 | 1001.1978 | 0.42059
8.5 | 8.6 | 1033.3517 | 0.41896
8.6 | 8.7 | 1071.4922 | 0.41944
8.7 | 8.8 | 1098.8352 | 0.41548
8.8 | 8.9 | 1130.5525 | 0.41307
8.9 | 9 | 1169.2863 | 0.41298
9 | 9.1 | 1205.3912 | 0.4117
9.1 | 9.2 | 1242.1964 | 0.41043
9.2 | 9.3 | 1275.8717 | 0.40796
9.3 | 9.4 | 1289.5829 | 0.39919
9.4 | 9.5 | 1340.1144 | 0.40173
9.5 | 9.6 | 1352.8559 | 0.39288
9.6 | 9.7 | 1395.2134 | 0.39265
9.7 | 9.8 | 1417.893 | 0.38682
9.8 | 9.9 | 1427.7719 | 0.37771
9.9 | 10 | 1461.6314 | 0.37507
10 | 10.1 | 1481.0205 | 0.36876
10.1 | 10.2 | 1486.2852 | 0.35918
10.2 | 10.3 | 1514.7436 | 0.3554
10.3 | 10.4 | 1539.3677 | 0.35076
10.4 | 10.5 | 1555.1878 | 0.34424
10.5 | 10.6 | 1568.724 | 0.33741
10.6 | 10.7 | 1598.294 | 0.33413
10.7 | 10.8 | 1602.9408 | 0.32579
10.8 | 10.9 | 1653.8197 | 0.32689
10.9 | 11 | 1656.7308 | 0.31853
11 | 11.1 | 1665.5204 | 0.31157
11.1 | 11.2 | 1685.32 | 0.30683
11.2 | 11.3 | 1712.3055 | 0.30346
11.3 | 11.4 | 1706.8718 | 0.29454
11.4 | 11.5 | 1742.7273 | 0.29288
11.5 | 11.6 | 1762.8568 | 0.2886
11.6 | 11.7 | 1796.2362 | 0.28653
11.7 | 11.8 | 1805.3 | 0.28065
11.8 | 11.9 | 1823.65 | 0.27636
11.9 | 12 | 1845.15 | 0.27263
12 | 12.1 | 1865.8 | 0.26884
12.1 | 12.2 | 1887.41 | 0.26527
12.2 | 12.3 | 1905.64 | 0.2613
12.3 | 12.4 | 1929.41 | 0.25816
12.4 | 12.5 | 1940.36 | 0.25339
12.5 | 12.6 | 1965.17 | 0.25052
12.6 | 12.7 | 1986.32 | 0.24724
12.7 | 12.8 | 2005.31 | 0.24375
12.8 | 12.9 | 2026.32 | 0.24058
12.9 | 13 | 2045.12 | 0.23721
13 | 13.1 | 2063.87 | 0.2339
13.1 | 13.2 | 2100 | 0.23259
13.2 | 13.3 | 2100 | 0.22734
13.3 | 13.4 | 2100 | 0.22225
13.4 | 13.5 | 2100 | 0.21731
13.5 | 13.6 | 2100 | 0.21252
13.6 | 13.7 | 2100 | 0.20786
13.7 | 13.8 | 2100 | 0.20335
13.8 | 13.9 | 2100 | 0.19896
13.9 | 14 | 2100 | 0.19469
14 | 14.1 | 2100 | 0.19055
14.1 | 14.2 | 2100 | 0.18653
14.2 | 14.3 | 2100 | 0.18261
14.3 | 14.4 | 2100 | 0.17881
14.4 | 14.5 | 2100 | 0.17511
14.5 | 14.6 | 2100 | 0.17151
14.6 | 14.7 | 2100 | 0.16801
14.7 | 14.8 | 2100 | 0.16461
14.8 | 14.9 | 2100 | 0.16129
14.9 | 15 | 2100 | 0.15807
15 | 15.1 | 2100 | 0.15493
15.1 | 15.2 | 2100 | 0.15187
15.2 | 15.3 | 2100 | 0.14889
15.3 | 15.4 | 2100 | 0.14599
15.4 | 15.5 | 2100 | 0.14316
15.5 | 15.6 | 2100 | 0.14041
15.6 | 15.7 | 2100 | 0.13773
15.7 | 15.8 | 2100 | 0.13511
15.8 | 15.9 | 2100 | 0.13256
15.9 | 16 | 2100 | 0.13008
16 | 16.1 | 2100 | 0.12765
16.1 | 16.2 | 2100 | 0.12529
16.2 | 16.3 | 2100 | 0.12299
16.3 | 16.4 | 2100 | 0.12074
16.4 | 16.5 | 2100 | 0.11854
16.5 | 16.6 | 2100 | 0.1164
16.6 | 16.7 | 2100 | 0.11431
16.7 | 16.8 | 2100 | 0.11227
16.8 | 16.9 | 2100 | 0.11027
16.9 | 17 | 2100 | 0.10833
17 | 17.1 | 2100 | 0.10643
17.1 | 17.2 | 2100 | 0.10457
17.2 | 17.3 | 2100 | 0.10276
17.3 | 17.4 | 2100 | 0.10099
17.4 | 17.5 | 2100 | 0.099254
17.5 | 17.6 | 2100 | 0.097563
17.6 | 17.7 | 2100 | 0.095909
17.7 | 17.8 | 2100 | 0.094293
17.8 | 17.9 | 2100 | 0.092712
17.9 | 18 | 2100 | 0.091167
18 | 18.1 | 2100 | 0.089656
18.1 | 18.2 | 2100 | 0.088178
18.2 | 18.3 | 2100 | 0.086733
18.3 | 18.4 | 2100 | 0.085319
18.4 | 18.5 | 2100 | 0.083935
18.5 | 18.6 | 2100 | 0.082581
18.6 | 18.7 | 2100 | 0.081257
18.7 | 18.8 | 2100 | 0.07996
18.8 | 18.9 | 2100 | 0.078691
18.9 | 19 | 2100 | 0.077448
19 | 19.1 | 2100 | 0.076232
19.1 | 19.2 | 2100 | 0.075041
19.2 | 19.3 | 2100 | 0.073874
19.3 | 19.4 | 2100 | 0.072732
19.4 | 19.5 | 2100 | 0.071613
19.5 | 19.6 | 2100 | 0.070517
19.6 | 19.7 | 2100 | 0.069443
19.7 | 19.8 | 2100 | 0.068391
19.8 | 19.9 | 2100 | 0.06736
19.9 | 20 | 2100 | 0.06635
20 | 25 | 0 | 0
25 | 50 | 0 | 0