## BHE3_MOD
Wind Speed From | Wind Speed To | Power (Kw) | Cp
0 | 1.2 | 0 | 0 | Turbine Make | Suzlon
1.2 | 1.3 | 0 | 0 | Turbine Type | S97
1.3 | 1.4 | 0 | 0 | Cut in Speed | 3.5
1.4 | 1.5 | 0 | 0 | Cut Out Speed | 20
1.5 | 1.6 | 0 | 0 | Rated Speed | 11
1.6 | 1.7 | 0 | 0 | Swept area | 7386
1.7 | 1.8 | 0 | 0 | Air Density | 1.095
1.8 | 1.9 | 0 | 0
1.9 | 2 | 0 | 0
2 | 2.1 | 0 | 0
2.1 | 2.2 | 0 | 0
2.2 | 2.3 | 0 | 0
2.3 | 2.4 | 0 | 0
2.4 | 2.5 | 0 | 0
2.5 | 2.6 | 0 | 0
2.6 | 2.7 | 0 | 0
2.7 | 2.8 | 0 | 0
2.8 | 2.9 | 0 | 0
2.9 | 3 | 0 | 0
3 | 3.1 | 8.23 | 0.075378
3.1 | 3.2 | 15.215 | 0.1263
3.2 | 3.3 | 19.1266 | 0.14434
3.3 | 3.4 | 24.23 | 0.16673
3.4 | 3.5 | 28.8068 | 0.18124
3.5 | 3.6 | 37.1694 | 0.21438
3.6 | 3.7 | 46.1261 | 0.24448
3.7 | 3.8 | 56.3188 | 0.27495
3.8 | 3.9 | 66.4402 | 0.29942
3.9 | 4 | 78.626 | 0.32778
4 | 4.1 | 90.4127 | 0.34935
4.1 | 4.2 | 101.368 | 0.36371
4.2 | 4.3 | 114.4595 | 0.38204
4.3 | 4.4 | 126.3977 | 0.39313
4.4 | 4.5 | 140.3451 | 0.40742
4.5 | 4.6 | 151.8963 | 0.41221
4.6 | 4.7 | 166.5545 | 0.42315
4.7 | 4.8 | 179.2708 | 0.42699
4.8 | 4.9 | 192.8597 | 0.43125
4.9 | 5 | 208.693 | 0.43866
5 | 5.1 | 225.4319 | 0.44598
5.1 | 5.2 | 240.0319 | 0.44747
5.2 | 5.3 | 254.3358 | 0.44731
5.3 | 5.4 | 268.6062 | 0.44616
5.4 | 5.5 | 286.0509 | 0.44923
5.5 | 5.6 | 303.3945 | 0.45095
5.6 | 5.7 | 318.2314 | 0.44811
5.7 | 5.8 | 336.9857 | 0.44998
5.8 | 5.9 | 352.1268 | 0.44629
5.9 | 6 | 367.7377 | 0.44278
6 | 6.1 | 391.0967 | 0.44775
6.1 | 6.2 | 408.4404 | 0.44499
6.2 | 6.3 | 427.5202 | 0.4436
6.3 | 6.4 | 446.1633 | 0.44124
6.4 | 6.5 | 465.1068 | 0.43875
6.5 | 6.6 | 487.8064 | 0.43925
6.6 | 6.7 | 507.6021 | 0.43661
6.7 | 6.8 | 526.3452 | 0.43277
6.8 | 6.9 | 547.2853 | 0.43042
6.9 | 7 | 566.6225 | 0.42653
7 | 7.1 | 593.5404 | 0.42792
7.1 | 7.2 | 615.7057 | 0.42541
7.2 | 7.3 | 640.1987 | 0.42415
7.3 | 7.4 | 663.3675 | 0.42169
7.4 | 7.5 | 684.2355 | 0.41756
7.5 | 7.6 | 710.5724 | 0.41652
7.6 | 7.7 | 738.8751 | 0.41623
7.7 | 7.8 | 762 | 0.41275
7.8 | 7.9 | 790.23 | 0.41179
7.9 | 8 | 820.13 | 0.41135
8 | 8.1 | 850.2 | 0.41064
8.1 | 8.2 | 881.02 | 0.40996
8.2 | 8.3 | 911.8075 | 0.40895
8.3 | 8.4 | 945.25 | 0.40881
8.4 | 8.5 | 979.6669 | 0.40874
8.5 | 8.6 | 1008.6251 | 0.40614
8.6 | 8.7 | 1042 | 0.40512
8.7 | 8.8 | 1074.7713 | 0.40361
8.8 | 8.9 | 1110.7958 | 0.40308
8.9 | 9 | 1154.9333 | 0.40513
9 | 9.1 | 1181.7023 | 0.40085
9.1 | 9.2 | 1219.5073 | 0.40019
9.2 | 9.3 | 1256.8666 | 0.39915
9.3 | 9.4 | 1288.5869 | 0.39616
9.4 | 9.5 | 1326.2969 | 0.39488
9.5 | 9.6 | 1360.7714 | 0.39248
9.6 | 9.7 | 1392.5162 | 0.38922
9.7 | 9.8 | 1429.2476 | 0.38726
9.8 | 9.9 | 1463.5147 | 0.38453
9.9 | 10 | 1495.3378 | 0.3811
10 | 10.1 | 1530.8457 | 0.37856
10.1 | 10.2 | 1570.3464 | 0.37691
10.2 | 10.3 | 1605.4644 | 0.37412
10.3 | 10.4 | 1633.8076 | 0.36974
10.4 | 10.5 | 1670.6316 | 0.36727
10.5 | 10.6 | 1709.2446 | 0.36513
10.6 | 10.7 | 1733.7514 | 0.35998
10.7 | 10.8 | 1771.7482 | 0.35765
10.8 | 10.9 | 1813.4722 | 0.356
10.9 | 11 | 1841.02 | 0.35155
11 | 11.1 | 1864.7203 | 0.34645
11.1 | 11.2 | 1885.6212 | 0.34095
11.2 | 11.3 | 1900.1458 | 0.33446
11.3 | 11.4 | 1930.02 | 0.33078
11.4 | 11.5 | 1954.22 | 0.32619
11.5 | 11.6 | 1973.6678 | 0.32091
11.6 | 11.7 | 1984.23 | 0.31436
11.7 | 11.8 | 1988.46 | 0.30702
11.8 | 11.9 | 1990.46 | 0.29958
11.9 | 12 | 1995.56 | 0.29284
12 | 12.1 | 2001.46 | 0.28642
12.1 | 12.2 | 2006.45 | 0.28008
12.2 | 12.3 | 2015.46 | 0.27447
12.3 | 12.4 | 2024.56 | 0.26904
12.4 | 12.5 | 2035.77 | 0.26404
12.5 | 12.6 | 2042.56 | 0.25861
12.6 | 12.7 | 2054.56 | 0.25399
12.7 | 12.8 | 2061.77 | 0.24891
12.8 | 12.9 | 2069.78 | 0.24406
12.9 | 13 | 2080.13 | 0.23962
13 | 13.1 | 2087.6 | 0.23498
13.1 | 13.2 | 2087.725 | 0.22965
13.2 | 13.3 | 2100 | 0.22579
13.3 | 13.4 | 2100 | 0.22073
13.4 | 13.5 | 2100 | 0.21583
13.5 | 13.6 | 2100 | 0.21107
13.6 | 13.7 | 2100 | 0.20645
13.7 | 13.8 | 2100 | 0.20196
13.8 | 13.9 | 2100 | 0.1976
13.9 | 14 | 2100 | 0.19337
14 | 14.1 | 2100 | 0.18925
14.1 | 14.2 | 2100 | 0.18525
14.2 | 14.3 | 2100 | 0.18137
14.3 | 14.4 | 2100 | 0.17759
14.4 | 14.5 | 2100 | 0.17392
14.5 | 14.6 | 2100 | 0.17034
14.6 | 14.7 | 2100 | 0.16687
14.7 | 14.8 | 2100 | 0.16348
14.8 | 14.9 | 2100 | 0.16019
14.9 | 15 | 2100 | 0.15699
15 | 15.1 | 2100 | 0.15387
15.1 | 15.2 | 2100 | 0.15083
15.2 | 15.3 | 2100 | 0.14788
15.3 | 15.4 | 2100 | 0.14499
15.4 | 15.5 | 2100 | 0.14219
15.5 | 15.6 | 2100 | 0.13945
15.6 | 15.7 | 2100 | 0.13679
15.7 | 15.8 | 2100 | 0.13419
15.8 | 15.9 | 2100 | 0.13166
15.9 | 16 | 2100 | 0.12919
16 | 16.1 | 2100 | 0.12678
16.1 | 16.2 | 2100 | 0.12444
16.2 | 16.3 | 2100 | 0.12215
16.3 | 16.4 | 2100 | 0.11991
16.4 | 16.5 | 2100 | 0.11773
16.5 | 16.6 | 2100 | 0.1156
16.6 | 16.7 | 2100 | 0.11353
16.7 | 16.8 | 2100 | 0.1115
16.8 | 16.9 | 2100 | 0.10952
16.9 | 17 | 2100 | 0.10759
17 | 17.1 | 2100 | 0.1057
17.1 | 17.2 | 2100 | 0.10386
17.2 | 17.3 | 2100 | 0.10206
17.3 | 17.4 | 2100 | 0.1003
17.4 | 17.5 | 2100 | 0.098578
17.5 | 17.6 | 2100 | 0.096897
17.6 | 17.7 | 2100 | 0.095255
17.7 | 17.8 | 2100 | 0.09365
17.8 | 17.9 | 2100 | 0.09208
17.9 | 18 | 2100 | 0.090545
18 | 18.1 | 2100 | 0.089045
18.1 | 18.2 | 2100 | 0.087577
18.2 | 18.3 | 2100 | 0.086141
18.3 | 18.4 | 2100 | 0.084737
18.4 | 18.5 | 2100 | 0.083363
18.5 | 18.6 | 2100 | 0.082018
18.6 | 18.7 | 2100 | 0.080703
18.7 | 18.8 | 2100 | 0.079415
18.8 | 18.9 | 2100 | 0.078154
18.9 | 19 | 2100 | 0.07692
19 | 19.1 | 2100 | 0.075712
19.1 | 19.2 | 2100 | 0.074529
19.2 | 19.3 | 2100 | 0.073371
19.3 | 19.4 | 2100 | 0.072236
19.4 | 19.5 | 2100 | 0.071125
19.5 | 19.6 | 2100 | 0.070036
19.6 | 19.7 | 2100 | 0.06897
19.7 | 19.8 | 2100 | 0.067925
19.8 | 19.9 | 2100 | 0.066901
19.9 | 20 | 2100 | 0.065897
20 | 25 | 0 | 0
25 | 50 | 0 | 0