## BHE3_MOD
Wind Speed From | Wind Speed To | Power (Kw) | Cp
0 | 1.2 | 0 | 0 | Turbine Make | Suzlon
1.2 | 1.3 | 0 | 0 | Turbine Type | S97
1.3 | 1.4 | 0 | 0 | Cut in Speed | 3.5
1.4 | 1.5 | 0 | 0 | Cut Out Speed | 20
1.5 | 1.6 | 0 | 0 | Rated Speed | 11
1.6 | 1.7 | 0 | 0 | Swept area | 7386
1.7 | 1.8 | 0 | 0 | Air Density | 1.113
1.8 | 1.9 | 0 | 0
1.9 | 2 | 0 | 0
2 | 2.1 | 0 | 0
2.1 | 2.2 | 0 | 0
2.2 | 2.3 | 0 | 0
2.3 | 2.4 | 0 | 0
2.4 | 2.5 | 0 | 0
2.5 | 2.6 | 0 | 0
2.6 | 2.7 | 0 | 0
2.7 | 2.8 | 5 | 0.0618
2.8 | 2.9 | 10 | 0.11082
2.9 | 3 | 15 | 0.14963
3 | 3.1 | 20 | 0.18021
3.1 | 3.2 | 25 | 0.20416
3.2 | 3.3 | 30 | 0.22273
3.3 | 3.4 | 36 | 0.24371
3.4 | 3.5 | 41.1994 | 0.25501
3.5 | 3.6 | 47.4618 | 0.26931
3.6 | 3.7 | 56.2256 | 0.29318
3.7 | 3.8 | 65.57 | 0.31493
3.8 | 3.9 | 75.3317 | 0.33399
3.9 | 4 | 86.2857 | 0.35388
4 | 4.1 | 97.3714 | 0.37014
4.1 | 4.2 | 110.4965 | 0.39004
4.2 | 4.3 | 121.6678 | 0.39952
4.3 | 4.4 | 134.0636 | 0.41022
4.4 | 4.5 | 146.6932 | 0.41895
4.5 | 4.6 | 158.9438 | 0.42434
4.6 | 4.7 | 171.8317 | 0.42948
4.7 | 4.8 | 185.9777 | 0.43579
4.8 | 4.9 | 201.9658 | 0.44429
4.9 | 5 | 217.0695 | 0.44887
5 | 5.1 | 232.2317 | 0.45198
5.1 | 5.2 | 246.8082 | 0.45265
5.2 | 5.3 | 261.587 | 0.4526
5.3 | 5.4 | 278.5199 | 0.45513
5.4 | 5.5 | 295.796 | 0.45701
5.5 | 5.6 | 311.2164 | 0.45508
5.6 | 5.7 | 327.7164 | 0.45399
5.7 | 5.8 | 345.0301 | 0.45325
5.8 | 5.9 | 362.6698 | 0.45221
5.9 | 6 | 379.2793 | 0.44928
6 | 6.1 | 397.0005 | 0.44714
6.1 | 6.2 | 416.5898 | 0.44651
6.2 | 6.3 | 435.5359 | 0.44459
6.3 | 6.4 | 456.5226 | 0.44417
6.4 | 6.5 | 474.2311 | 0.44011
6.5 | 6.6 | 496.2496 | 0.43961
6.6 | 6.7 | 517.169 | 0.43763
6.7 | 6.8 | 537.2564 | 0.43458
6.8 | 6.9 | 560.1544 | 0.4334
6.9 | 7 | 584.8419 | 0.43311
7 | 7.1 | 602.7117 | 0.42749
7.1 | 7.2 | 629.0578 | 0.42759
7.2 | 7.3 | 651.701 | 0.42478
7.3 | 7.4 | 675.6244 | 0.42252
7.4 | 7.5 | 705.2362 | 0.4234
7.5 | 7.6 | 729.4632 | 0.42066
7.6 | 7.7 | 756.8518 | 0.41945
7.7 | 7.8 | 788.5436 | 0.42021
7.8 | 7.9 | 818.7303 | 0.41973
7.9 | 8 | 847.1731 | 0.41802
8 | 8.1 | 880.692 | 0.41847
8.1 | 8.2 | 911.3543 | 0.4172
8.2 | 8.3 | 948.2261 | 0.41839
8.3 | 8.4 | 983.4754 | 0.41845
8.4 | 8.5 | 1019.0827 | 0.41829
8.5 | 8.6 | 1051.6998 | 0.41662
8.6 | 8.7 | 1091.0703 | 0.41732
8.7 | 8.8 | 1126.012 | 0.416
8.8 | 8.9 | 1166.3276 | 0.41637
8.9 | 9 | 1206.1341 | 0.41623
9 | 9.1 | 1245.3045 | 0.41558
9.1 | 9.2 | 1284.4538 | 0.41467
9.2 | 9.3 | 1322.4489 | 0.41317
9.3 | 9.4 | 1355.0699 | 0.40985
9.4 | 9.5 | 1391.608 | 0.40761
9.5 | 9.6 | 1424.3373 | 0.40416
9.6 | 9.7 | 1459.0153 | 0.4012
9.7 | 9.8 | 1486.212 | 0.39616
9.8 | 9.9 | 1529.3048 | 0.3953
9.9 | 10 | 1568.3616 | 0.39323
10 | 10.1 | 1584.629 | 0.38551
10.1 | 10.2 | 1611.527 | 0.38053
10.2 | 10.3 | 1641.7216 | 0.37636
10.3 | 10.4 | 1650.775 | 0.36752
10.4 | 10.5 | 1670.1893 | 0.36122
10.5 | 10.6 | 1723.3138 | 0.36216
10.6 | 10.7 | 1754.8389 | 0.35845
10.7 | 10.8 | 1758.6412 | 0.34925
10.8 | 10.9 | 1815.8016 | 0.35068
10.9 | 11 | 1835.0309 | 0.34473
11 | 11.1 | 1837.421 | 0.33585
11.1 | 11.2 | 1864.4923 | 0.33167
11.2 | 11.3 | 1874 | 0.32451
11.3 | 11.4 | 1897.8333 | 0.31999
11.4 | 11.5 | 1915 | 0.31446
11.5 | 11.6 | 1930 | 0.30873
11.6 | 11.7 | 1945 | 0.30315
11.7 | 11.8 | 1960 | 0.29772
11.8 | 11.9 | 1975 | 0.29244
11.9 | 12 | 1990 | 0.28729
12 | 12.1 | 2013.9933 | 0.28355
12.1 | 12.2 | 2048.9462 | 0.28137
12.2 | 12.3 | 2054 | 0.27519
12.3 | 12.4 | 2056 | 0.26879
12.4 | 12.5 | 2056.9 | 0.26246
12.5 | 12.6 | 2057.8 | 0.25632
12.6 | 12.7 | 2058.7 | 0.25038
12.7 | 12.8 | 2059.6 | 0.24461
12.8 | 12.9 | 2060.5 | 0.23903
12.9 | 13 | 2061.4 | 0.23362
13 | 13.1 | 2062.3 | 0.22837
13.1 | 13.2 | 2063.2 | 0.22327
13.2 | 13.3 | 2064.1 | 0.21833
13.3 | 13.4 | 2065 | 0.21354
13.4 | 13.5 | 2065 | 0.20879
13.5 | 13.6 | 2065 | 0.20419
13.6 | 13.7 | 2065 | 0.19972
13.7 | 13.8 | 2065 | 0.19537
13.8 | 13.9 | 2065 | 0.19116
13.9 | 14 | 2065 | 0.18706
14 | 14.1 | 2065 | 0.18308
14.1 | 14.2 | 2065 | 0.17921
14.2 | 14.3 | 2065 | 0.17545
14.3 | 14.4 | 2065 | 0.1718
14.4 | 14.5 | 2065 | 0.16825
14.5 | 14.6 | 2065 | 0.16479
14.6 | 14.7 | 2065 | 0.16143
14.7 | 14.8 | 2065 | 0.15815
14.8 | 14.9 | 2065 | 0.15497
14.9 | 15 | 2065 | 0.15187
15 | 15.1 | 2065 | 0.14885
15.1 | 15.2 | 2065 | 0.14591
15.2 | 15.3 | 2065 | 0.14305
15.3 | 15.4 | 2065 | 0.14027
15.4 | 15.5 | 2065 | 0.13755
15.5 | 15.6 | 2065 | 0.13491
15.6 | 15.7 | 2065 | 0.13233
15.7 | 15.8 | 2065 | 0.12982
15.8 | 15.9 | 2065 | 0.12737
15.9 | 16 | 2065 | 0.12498
16 | 16.1 | 2065 | 0.12265
16.1 | 16.2 | 2065 | 0.12038
16.2 | 16.3 | 2065 | 0.11816
16.3 | 16.4 | 2065 | 0.116
16.4 | 16.5 | 2065 | 0.11389
16.5 | 16.6 | 2065 | 0.11184
16.6 | 16.7 | 2065 | 0.10983
16.7 | 16.8 | 2065 | 0.10787
16.8 | 16.9 | 2065 | 0.10595
16.9 | 17 | 2065 | 0.10408
17 | 17.1 | 2065 | 0.10225
17.1 | 17.2 | 2065 | 0.10047
17.2 | 17.3 | 2065 | 0.098729
17.3 | 17.4 | 2065 | 0.097027
17.4 | 17.5 | 2065 | 0.095364
17.5 | 17.6 | 2065 | 0.093738
17.6 | 17.7 | 2065 | 0.092149
17.7 | 17.8 | 2065 | 0.090596
17.8 | 17.9 | 2065 | 0.089078
17.9 | 18 | 2065 | 0.087593
18 | 18.1 | 2065 | 0.086142
18.1 | 18.2 | 2065 | 0.084722
18.2 | 18.3 | 2065 | 0.083333
18.3 | 18.4 | 2065 | 0.081974
18.4 | 18.5 | 2065 | 0.080645
18.5 | 18.6 | 2065 | 0.079344
18.6 | 18.7 | 2065 | 0.078071
18.7 | 18.8 | 2065 | 0.076825
18.8 | 18.9 | 2065 | 0.075606
18.9 | 19 | 2065 | 0.074412
19 | 19.1 | 2065 | 0.073244
19.1 | 19.2 | 2065 | 0.072099
19.2 | 19.3 | 2065 | 0.070978
19.3 | 19.4 | 2065 | 0.069881
19.4 | 19.5 | 2065 | 0.068806
19.5 | 19.6 | 2065 | 0.067753
19.6 | 19.7 | 2065 | 0.066721
19.7 | 19.8 | 2065 | 0.06571
19.8 | 19.9 | 2065 | 0.064719
19.9 | 20 | 2065 | 0.063749
20 | 20.1 | 2065 | 0.062797
20.1 | 50 | 0 | 0