## BHE3_MOD
Wind Speed From | Wind Speed To | Power (Kw) | Cp
0 | 1.2 | 0 | 0 | Turbine Make | Suzlon
1.2 | 1.3 | 0 | 0 | Turbine Type | S97
1.3 | 1.4 | 0 | 0 | Cut in Speed | 3.5
1.4 | 1.5 | 0 | 0 | Cut Out Speed | 20
1.5 | 1.6 | 0 | 0 | Rated Speed | 11
1.6 | 1.7 | 0 | 0 | Swept area | 7386
1.7 | 1.8 | 0 | 0 | Air Density | 1.1232
1.8 | 1.9 | 0 | 0
1.9 | 2 | 0 | 0
2 | 2.1 | 0 | 0
2.1 | 2.2 | 0 | 0
2.2 | 2.3 | 0 | 0
2.3 | 2.4 | 0 | 0
2.4 | 2.5 | 0 | 0
2.5 | 2.6 | 0 | 0
2.6 | 2.7 | 0 | 0
2.7 | 2.8 | 2 | 0.024496
2.8 | 2.9 | 5 | 0.054911
2.9 | 3 | 10 | 0.098848
3 | 3.1 | 17 | 0.15179
3.1 | 3.2 | 23 | 0.18613
3.2 | 3.3 | 29 | 0.21336
3.3 | 3.4 | 35.365 | 0.23724
3.4 | 3.5 | 44.3485 | 0.27202
3.5 | 3.6 | 52 | 0.29239
3.6 | 3.7 | 61.7091 | 0.31886
3.7 | 3.8 | 70.8009 | 0.33697
3.8 | 3.9 | 85.9219 | 0.3775
3.9 | 4 | 95.9915 | 0.39012
4 | 4.1 | 107.9992 | 0.40682
4.1 | 4.2 | 118.5412 | 0.41465
4.2 | 4.3 | 130.5811 | 0.42491
4.3 | 4.4 | 142.8717 | 0.43322
4.4 | 4.5 | 155 | 0.43867
4.5 | 4.6 | 166.362 | 0.44013
4.6 | 4.7 | 179.1797 | 0.44379
4.7 | 4.8 | 193.7584 | 0.44992
4.8 | 4.9 | 207 | 0.45124
4.9 | 5 | 220.2907 | 0.45141
5 | 5.1 | 234.6477 | 0.45255
5.1 | 5.2 | 248.3287 | 0.45132
5.2 | 5.3 | 262.3191 | 0.44976
5.3 | 5.4 | 277.3909 | 0.44919
5.4 | 5.5 | 293.1162 | 0.44877
5.5 | 5.6 | 311.3246 | 0.45112
5.6 | 5.7 | 325.9921 | 0.44751
5.7 | 5.8 | 344.6177 | 0.44862
5.8 | 5.9 | 361.784 | 0.44702
5.9 | 6 | 378.0426 | 0.44376
6 | 6.1 | 397.8873 | 0.44409
6.1 | 6.2 | 416.0407 | 0.44189
6.2 | 6.3 | 435.0726 | 0.4401
6.3 | 6.4 | 454.6013 | 0.4383
6.4 | 6.5 | 477.7036 | 0.43932
6.5 | 6.6 | 499.0892 | 0.43813
6.6 | 6.7 | 518.2677 | 0.4346
6.7 | 6.8 | 544.1338 | 0.43616
6.8 | 6.9 | 565.0055 | 0.4332
6.9 | 7 | 586.1573 | 0.43016
7 | 7.1 | 611.2227 | 0.4296
7.1 | 7.2 | 637.568 | 0.42945
7.2 | 7.3 | 662.7313 | 0.42806
7.3 | 7.4 | 688.5607 | 0.42671
7.4 | 7.5 | 717.5133 | 0.42687
7.5 | 7.6 | 744.1226 | 0.42523
7.6 | 7.7 | 773.8572 | 0.42499
7.7 | 7.8 | 800.6962 | 0.42282
7.8 | 7.9 | 832.9217 | 0.42314
7.9 | 8 | 863.2616 | 0.42211
8 | 8.1 | 895.7541 | 0.42178
8.1 | 8.2 | 930.7119 | 0.42221
8.2 | 8.3 | 960.699 | 0.42006
8.3 | 8.4 | 995.6985 | 0.41981
8.4 | 8.5 | 1032.843 | 0.42011
8.5 | 8.6 | 1067.6557 | 0.41912
8.6 | 8.7 | 1104.251 | 0.41854
8.7 | 8.8 | 1141.3264 | 0.41785
8.8 | 8.9 | 1187.7233 | 0.42018
8.9 | 9 | 1218.9296 | 0.41684
9 | 9.1 | 1253.9356 | 0.41468
9.1 | 9.2 | 1291.1306 | 0.41306
9.2 | 9.3 | 1329.4955 | 0.41161
9.3 | 9.4 | 1361.0869 | 0.40794
9.4 | 9.5 | 1394.7411 | 0.40483
9.5 | 9.6 | 1429.869 | 0.40206
9.6 | 9.7 | 1470.1444 | 0.4006
9.7 | 9.8 | 1499.8974 | 0.3962
9.8 | 9.9 | 1539.8412 | 0.39442
9.9 | 10 | 1574.2668 | 0.39114
10 | 10.1 | 1606.9623 | 0.38741
10.1 | 10.2 | 1660.5062 | 0.38854
10.2 | 10.3 | 1689.4325 | 0.3838
10.3 | 10.4 | 1728.0378 | 0.38125
10.4 | 10.5 | 1766.5219 | 0.3786
10.5 | 10.6 | 1793.9639 | 0.3736
10.6 | 10.7 | 1821.6933 | 0.36874
10.7 | 10.8 | 1855.5411 | 0.36516
10.8 | 10.9 | 1881.0455 | 0.35999
10.9 | 11 | 1911.0915 | 0.35577
11 | 11.1 | 1943.4614 | 0.35202
11.1 | 11.2 | 1964.2848 | 0.34626
11.2 | 11.3 | 1979.9642 | 0.33976
11.3 | 11.4 | 1998.46 | 0.33391
11.4 | 11.5 | 2009.0821 | 0.32692
11.5 | 11.6 | 2028.8992 | 0.32161
11.6 | 11.7 | 2034.6388 | 0.31425
11.7 | 11.8 | 2044.3261 | 0.30772
11.8 | 11.9 | 2058.8045 | 0.30209
11.9 | 12 | 2060.7033 | 0.29481
12 | 12.1 | 2063.8341 | 0.28794
12.1 | 12.2 | 2064 | 0.28088
12.2 | 12.3 | 2065 | 0.27416
12.3 | 12.4 | 2066 | 0.26766
12.4 | 12.5 | 2067 | 0.26136
12.5 | 12.6 | 2069 | 0.25538
12.6 | 12.7 | 2071 | 0.24959
12.7 | 12.8 | 2073 | 0.24398
12.8 | 12.9 | 2076 | 0.23865
12.9 | 13 | 2079.85 | 0.23358
13 | 13.1 | 2081 | 0.22835
13.1 | 13.2 | 2083 | 0.22338
13.2 | 13.3 | 2085 | 0.21855
13.3 | 13.4 | 2087 | 0.21386
13.4 | 13.5 | 2090.15 | 0.20942
13.5 | 13.6 | 2092 | 0.20499
13.6 | 13.7 | 2095 | 0.20078
13.7 | 13.8 | 2097 | 0.19661
13.8 | 13.9 | 2100 | 0.19264
13.9 | 14 | 2100 | 0.18851
14 | 14.1 | 2100 | 0.1845
14.1 | 14.2 | 2100 | 0.1806
14.2 | 14.3 | 2100 | 0.17681
14.3 | 14.4 | 2100 | 0.17313
14.4 | 14.5 | 2100 | 0.16955
14.5 | 14.6 | 2100 | 0.16607
14.6 | 14.7 | 2100 | 0.16268
14.7 | 14.8 | 2100 | 0.15938
14.8 | 14.9 | 2100 | 0.15617
14.9 | 15 | 2100 | 0.15305
15 | 15.1 | 2100 | 0.15001
15.1 | 15.2 | 2100 | 0.14705
15.2 | 15.3 | 2100 | 0.14416
15.3 | 15.4 | 2100 | 0.14135
15.4 | 15.5 | 2100 | 0.13862
15.5 | 15.6 | 2100 | 0.13595
15.6 | 15.7 | 2100 | 0.13335
15.7 | 15.8 | 2100 | 0.13082
15.8 | 15.9 | 2100 | 0.12835
15.9 | 16 | 2100 | 0.12595
16 | 16.1 | 2100 | 0.1236
16.1 | 16.2 | 2100 | 0.12131
16.2 | 16.3 | 2100 | 0.11908
16.3 | 16.4 | 2100 | 0.1169
16.4 | 16.5 | 2100 | 0.11478
16.5 | 16.6 | 2100 | 0.1127
16.6 | 16.7 | 2100 | 0.11068
16.7 | 16.8 | 2100 | 0.1087
16.8 | 16.9 | 2100 | 0.10677
16.9 | 17 | 2100 | 0.10489
17 | 17.1 | 2100 | 0.10305
17.1 | 17.2 | 2100 | 0.10125
17.2 | 17.3 | 2100 | 0.099494
17.3 | 17.4 | 2100 | 0.097779
17.4 | 17.5 | 2100 | 0.096103
17.5 | 17.6 | 2100 | 0.094465
17.6 | 17.7 | 2100 | 0.092863
17.7 | 17.8 | 2100 | 0.091298
17.8 | 17.9 | 2100 | 0.089768
17.9 | 18 | 2100 | 0.088272
18 | 18.1 | 2100 | 0.086809
18.1 | 18.2 | 2100 | 0.085378
18.2 | 18.3 | 2100 | 0.083979
18.3 | 18.4 | 2100 | 0.082609
18.4 | 18.5 | 2100 | 0.08127
18.5 | 18.6 | 2100 | 0.079959
18.6 | 18.7 | 2100 | 0.078676
18.7 | 18.8 | 2100 | 0.077421
18.8 | 18.9 | 2100 | 0.076192
18.9 | 19 | 2100 | 0.074989
19 | 19.1 | 2100 | 0.073811
19.1 | 19.2 | 2100 | 0.072658
19.2 | 19.3 | 2100 | 0.071529
19.3 | 19.4 | 2100 | 0.070422
19.4 | 19.5 | 2100 | 0.069339
19.5 | 19.6 | 2100 | 0.068278
19.6 | 19.7 | 2100 | 0.067238
19.7 | 19.8 | 2100 | 0.066219
19.8 | 19.9 | 2100 | 0.065221
19.9 | 20 | 2100 | 0.064243
20 | 25 | 0 | 0
25 | 50 | 0 | 0