## BHE3_MOD
Wind Speed From | Wind Speed To | Power (Kw) | Cp
0 | 1.2 | 0 | 0 | Turbine Make | Suzlon
1.2 | 1.3 | 0 | 0 | Turbine Type | S97
1.3 | 1.4 | 0 | 0 | Cut in Speed | 3.5
1.4 | 1.5 | 0 | 0 | Cut Out Speed | 20
1.5 | 1.6 | 0 | 0 | Rated Speed | 11
1.6 | 1.7 | 0 | 0 | Swept area | 7386
1.7 | 1.8 | 0 | 0 | Air Density | 1.1585
1.8 | 1.9 | 0 | 0
1.9 | 2 | 0 | 0
2 | 2.1 | 0 | 0
2.1 | 2.2 | 0 | 0
2.2 | 2.3 | 0 | 0
2.3 | 2.4 | 0 | 0
2.4 | 2.5 | 0 | 0
2.5 | 2.6 | 4 | 0.059836
2.6 | 2.7 | 7 | 0.09309
2.7 | 2.8 | 11 | 0.13062
2.8 | 2.9 | 14 | 0.14907
2.9 | 3 | 17 | 0.16292
3 | 3.1 | 21 | 0.18179
3.1 | 3.2 | 25.72 | 0.2018
3.2 | 3.3 | 28.4365 | 0.20284
3.3 | 3.4 | 35.3602 | 0.22998
3.4 | 3.5 | 39.5138 | 0.23498
3.5 | 3.6 | 45.5342 | 0.24823
3.6 | 3.7 | 52.4037 | 0.26253
3.7 | 3.8 | 66 | 0.30455
3.8 | 3.9 | 82 | 0.34929
3.9 | 4 | 98.3451 | 0.38751
4 | 4.1 | 111.6014 | 0.40758
4.1 | 4.2 | 122.8845 | 0.41674
4.2 | 4.3 | 135.4042 | 0.42718
4.3 | 4.4 | 148.1602 | 0.43556
4.4 | 4.5 | 160.5333 | 0.44049
4.5 | 4.6 | 173.55 | 0.44516
4.6 | 4.7 | 187.8375 | 0.45106
4.7 | 4.8 | 203.9855 | 0.45923
4.8 | 4.9 | 219.2402 | 0.46336
4.9 | 5 | 234.554 | 0.46599
5 | 5.1 | 249.2763 | 0.46612
5.1 | 5.2 | 264.2029 | 0.46553
5.2 | 5.3 | 281.3051 | 0.46762
5.3 | 5.4 | 298.754 | 0.46904
5.4 | 5.5 | 314.3285 | 0.46658
5.5 | 5.6 | 330.9936 | 0.465
5.6 | 5.7 | 348.4804 | 0.46381
5.7 | 5.8 | 366.2965 | 0.46231
5.8 | 5.9 | 383.0721 | 0.4589
5.9 | 6 | 400.9706 | 0.45633
6 | 6.1 | 420.7557 | 0.4553
6.1 | 6.2 | 439.8913 | 0.45298
6.2 | 6.3 | 461.0878 | 0.4522
6.3 | 6.4 | 478.9734 | 0.44773
6.4 | 6.5 | 501.2121 | 0.4469
6.5 | 6.6 | 522.3407 | 0.44457
6.6 | 6.7 | 542.6289 | 0.44116
6.7 | 6.8 | 565.7559 | 0.43967
6.8 | 6.9 | 590.6903 | 0.43909
6.9 | 7 | 608.7389 | 0.43312
7 | 7.1 | 635.3484 | 0.43295
7.1 | 7.2 | 658.218 | 0.42985
7.2 | 7.3 | 682.3807 | 0.42732
7.3 | 7.4 | 712.2886 | 0.42797
7.4 | 7.5 | 736.7578 | 0.42497
7.5 | 7.6 | 764.4203 | 0.42352
7.6 | 7.7 | 796.4291 | 0.42406
7.7 | 7.8 | 826.9176 | 0.42336
7.8 | 7.9 | 855.6448 | 0.42144
7.9 | 8 | 889.4989 | 0.42169
8 | 8.1 | 920.4678 | 0.42021
8.1 | 8.2 | 957.7084 | 0.42121
8.2 | 8.3 | 993.3102 | 0.42108
8.3 | 8.4 | 1029.2736 | 0.42075
8.4 | 8.5 | 1062.2168 | 0.41889
8.5 | 8.6 | 1101.981 | 0.41941
8.6 | 8.7 | 1137.2721 | 0.41792
8.7 | 8.8 | 1177.9909 | 0.41813
8.8 | 8.9 | 1218.1955 | 0.41782
8.9 | 9 | 1257.7575 | 0.41701
9 | 9.1 | 1297.2983 | 0.41595
9.1 | 9.2 | 1335.6734 | 0.41429
9.2 | 9.3 | 1368.6206 | 0.41081
9.3 | 9.4 | 1405.5241 | 0.40843
9.4 | 9.5 | 1438.5807 | 0.40483
9.5 | 9.6 | 1473.6055 | 0.40173
9.6 | 9.7 | 1501.0741 | 0.39656
9.7 | 9.8 | 1544.5979 | 0.39557
9.8 | 9.9 | 1584.0452 | 0.39338
9.9 | 10 | 1600.4753 | 0.38554
10 | 10.1 | 1627.6423 | 0.38044
10.1 | 10.2 | 1658.1388 | 0.37617
10.2 | 10.3 | 1667.2828 | 0.36723
10.3 | 10.4 | 1686.8911 | 0.36083
10.4 | 10.5 | 1740.547 | 0.36167
10.5 | 10.6 | 1772.3873 | 0.35786
10.6 | 10.7 | 1776.2277 | 0.34858
10.7 | 10.8 | 1833.9596 | 0.34992
10.8 | 10.9 | 1853.3812 | 0.34389
10.9 | 11 | 1855.7952 | 0.33495
11 | 11.1 | 1883.1372 | 0.3307
11.1 | 11.2 | 1904.3098 | 0.32546
11.2 | 11.3 | 1925.4823 | 0.32034
11.3 | 11.4 | 1946.6549 | 0.31534
11.4 | 11.5 | 1967.8274 | 0.31045
11.5 | 11.6 | 1989 | 0.30568
11.6 | 11.7 | 2000 | 0.29949
11.7 | 11.8 | 2013.3167 | 0.29382
11.8 | 11.9 | 2042.75 | 0.2906
11.9 | 12 | 2049 | 0.2842
12 | 12.1 | 2050.75 | 0.27739
12.1 | 12.2 | 2052.5 | 0.2708
12.2 | 12.3 | 2054.25 | 0.26442
12.3 | 12.4 | 2056 | 0.25825
12.4 | 12.5 | 2057.75 | 0.25226
12.5 | 12.6 | 2059.5 | 0.24647
12.6 | 12.7 | 2061.25 | 0.24085
12.7 | 12.8 | 2063 | 0.2354
12.8 | 12.9 | 2068 | 0.23049
12.9 | 13 | 2075 | 0.22593
13 | 13.1 | 2088 | 0.22214
13.1 | 13.2 | 2100 | 0.21834
13.2 | 13.3 | 2100 | 0.21341
13.3 | 13.4 | 2100 | 0.20864
13.4 | 13.5 | 2100 | 0.204
13.5 | 13.6 | 2100 | 0.1995
13.6 | 13.7 | 2100 | 0.19513
13.7 | 13.8 | 2100 | 0.19089
13.8 | 13.9 | 2100 | 0.18677
13.9 | 14 | 2100 | 0.18277
14 | 14.1 | 2100 | 0.17888
14.1 | 14.2 | 2100 | 0.1751
14.2 | 14.3 | 2100 | 0.17143
14.3 | 14.4 | 2100 | 0.16786
14.4 | 14.5 | 2100 | 0.16438
14.5 | 14.6 | 2100 | 0.16101
14.6 | 14.7 | 2100 | 0.15772
14.7 | 14.8 | 2100 | 0.15452
14.8 | 14.9 | 2100 | 0.15141
14.9 | 15 | 2100 | 0.14838
15 | 15.1 | 2100 | 0.14544
15.1 | 15.2 | 2100 | 0.14257
15.2 | 15.3 | 2100 | 0.13977
15.3 | 15.4 | 2100 | 0.13705
15.4 | 15.5 | 2100 | 0.13439
15.5 | 15.6 | 2100 | 0.13181
15.6 | 15.7 | 2100 | 0.12929
15.7 | 15.8 | 2100 | 0.12684
15.8 | 15.9 | 2100 | 0.12444
15.9 | 16 | 2100 | 0.12211
16 | 16.1 | 2100 | 0.11984
16.1 | 16.2 | 2100 | 0.11762
16.2 | 16.3 | 2100 | 0.11545
16.3 | 16.4 | 2100 | 0.11334
16.4 | 16.5 | 2100 | 0.11128
16.5 | 16.6 | 2100 | 0.10927
16.6 | 16.7 | 2100 | 0.1073
16.7 | 16.8 | 2100 | 0.10539
16.8 | 16.9 | 2100 | 0.10352
16.9 | 17 | 2100 | 0.10169
17 | 17.1 | 2100 | 0.099907
17.1 | 17.2 | 2100 | 0.098165
17.2 | 17.3 | 2100 | 0.096463
17.3 | 17.4 | 2100 | 0.094799
17.4 | 17.5 | 2100 | 0.093174
17.5 | 17.6 | 2100 | 0.091586
17.6 | 17.7 | 2100 | 0.090034
17.7 | 17.8 | 2100 | 0.088516
17.8 | 17.9 | 2100 | 0.087033
17.9 | 18 | 2100 | 0.085582
18 | 18.1 | 2100 | 0.084164
18.1 | 18.2 | 2100 | 0.082777
18.2 | 18.3 | 2100 | 0.08142
18.3 | 18.4 | 2100 | 0.080092
18.4 | 18.5 | 2100 | 0.078794
18.5 | 18.6 | 2100 | 0.077523
18.6 | 18.7 | 2100 | 0.076279
18.7 | 18.8 | 2100 | 0.075062
18.8 | 18.9 | 2100 | 0.07387
18.9 | 19 | 2100 | 0.072704
19 | 19.1 | 2100 | 0.071562
19.1 | 19.2 | 2100 | 0.070444
19.2 | 19.3 | 2100 | 0.069349
19.3 | 19.4 | 2100 | 0.068277
19.4 | 19.5 | 2100 | 0.067226
19.5 | 19.6 | 2100 | 0.066197
19.6 | 19.7 | 2100 | 0.065189
19.7 | 19.8 | 2100 | 0.064202
19.8 | 19.9 | 2100 | 0.063234
19.9 | 20 | 2100 | 0.062285
20 | 25 | 0 | 0
25 | 50 | 0 | 0