## WEL_MOD
Wind Speed From | Wind Speed To | Power (Kw) | Cp
0 | 1.2 | 0 | 0 | Turbine Make | Suzlon
1.2 | 1.3 | 0 | 0 | Turbine Type | S97
1.3 | 1.4 | 0 | 0 | Cut in Speed | 3.5
1.4 | 1.5 | 0 | 0 | Cut Out Speed | 20
1.5 | 1.6 | 0 | 0 | Rated Speed | 11
1.6 | 1.7 | 0 | 0 | Swept area | 7386
1.7 | 1.8 | 0 | 0 | Air Density | 1.1911
1.8 | 1.9 | 0 | 0
1.9 | 2 | 0 | 0
2 | 2.1 | 0 | 0
2.1 | 2.2 | 0 | 0
2.2 | 2.3 | 0 | 0
2.3 | 2.4 | 0 | 0
2.4 | 2.5 | 0 | 0
2.5 | 2.6 | 0 | 0
2.6 | 2.7 | 0 | 0
2.7 | 2.8 | 0 | 0
2.8 | 2.9 | 0 | 0
2.9 | 3 | 0 | 0
3 | 3.1 | 10 | 0.076311
3.1 | 3.2 | 18 | 0.12488
3.2 | 3.3 | 24 | 0.15182
3.3 | 3.4 | 30 | 0.17352
3.4 | 3.5 | 36.5528 | 0.19382
3.5 | 3.6 | 43.1366 | 0.21019
3.6 | 3.7 | 50.0835 | 0.22478
3.7 | 3.8 | 61.3834 | 0.25432
3.8 | 3.9 | 70.9158 | 0.27178
3.9 | 4 | 83.0142 | 0.29488
4 | 4.1 | 94.1708 | 0.31063
4.1 | 4.2 | 107.1122 | 0.32867
4.2 | 4.3 | 117.7848 | 0.33679
4.3 | 4.4 | 129.2831 | 0.34503
4.4 | 4.5 | 140.545 | 0.35063
4.5 | 4.6 | 152.545 | 0.35628
4.6 | 4.7 | 165.5 | 0.36239
4.7 | 4.8 | 180 | 0.37002
4.8 | 4.9 | 194.454 | 0.37575
4.9 | 5 | 210.7656 | 0.38332
5 | 5.1 | 226.8013 | 0.38869
5.1 | 5.2 | 243.3936 | 0.39352
5.2 | 5.3 | 259.3708 | 0.39606
5.3 | 5.4 | 271.1794 | 0.39151
5.4 | 5.5 | 286.7593 | 0.39183
5.5 | 5.6 | 302.2717 | 0.3913
5.6 | 5.7 | 321.8492 | 0.39509
5.7 | 5.8 | 338.3287 | 0.39421
5.8 | 5.9 | 352.1132 | 0.38976
5.9 | 6 | 371.1108 | 0.39059
6 | 6.1 | 382.1854 | 0.38279
6.1 | 6.2 | 404.4723 | 0.38582
6.2 | 6.3 | 423.2686 | 0.38483
6.3 | 6.4 | 441.6228 | 0.38299
6.4 | 6.5 | 465.0568 | 0.38498
6.5 | 6.6 | 482.8623 | 0.38182
6.6 | 6.7 | 504.2752 | 0.38117
6.7 | 6.8 | 521.0988 | 0.37676
6.8 | 6.9 | 546.0129 | 0.37786
6.9 | 7 | 565.5546 | 0.37485
7 | 7.1 | 587.2136 | 0.37299
7.1 | 7.2 | 608.723 | 0.37076
7.2 | 7.3 | 632.49 | 0.36962
7.3 | 7.4 | 654.5114 | 0.36719
7.4 | 7.5 | 677.8634 | 0.36528
7.5 | 7.6 | 703.3683 | 0.36426
7.6 | 7.7 | 729.9851 | 0.36351
7.7 | 7.8 | 750.656 | 0.35961
7.8 | 7.9 | 780.2074 | 0.35975
7.9 | 8 | 819.9916 | 0.36409
8 | 8.1 | 839.3221 | 0.35904
8.1 | 8.2 | 873.7502 | 0.36026
8.2 | 8.3 | 899.9508 | 0.35781
8.3 | 8.4 | 938.1613 | 0.35984
8.4 | 8.5 | 987.2874 | 0.36548
8.5 | 8.6 | 1022.1588 | 0.36534
8.6 | 8.7 | 1034.541 | 0.35716
8.7 | 8.8 | 1083.1594 | 0.36134
8.8 | 8.9 | 1100.6275 | 0.35493
8.9 | 9 | 1137.6542 | 0.35478
9 | 9.1 | 1188.1692 | 0.35845
9.1 | 9.2 | 1204.6814 | 0.35171
9.2 | 9.3 | 1246.628 | 0.35234
9.3 | 9.4 | 1293.1828 | 0.35396
9.4 | 9.5 | 1325.6039 | 0.35149
9.5 | 9.6 | 1349.0377 | 0.34664
9.6 | 9.7 | 1394.9286 | 0.34746
9.7 | 9.8 | 1396.2709 | 0.33726
9.8 | 9.9 | 1450.7509 | 0.33991
9.9 | 10 | 1494.5948 | 0.33978
10 | 10.1 | 1541.4696 | 0.34013
10.1 | 10.2 | 1553.4237 | 0.33278
10.2 | 10.3 | 1584.466 | 0.32964
10.3 | 10.4 | 1610 | 0.32539
10.4 | 10.5 | 1655.3774 | 0.32509
10.5 | 10.6 | 1676.6568 | 0.32004
10.6 | 10.7 | 1709.5357 | 0.31725
10.7 | 10.8 | 1740 | 0.31402
10.8 | 10.9 | 1760 | 0.30896
10.9 | 11 | 1776.7423 | 0.30347
11 | 11.1 | 1789.54 | 0.29747
11.1 | 11.2 | 1802.55 | 0.29168
11.2 | 11.3 | 1840.51 | 0.28998
11.3 | 11.4 | 1881.4 | 0.28869
11.4 | 11.5 | 1930 | 0.28849
11.5 | 11.6 | 1970.55 | 0.287
11.6 | 11.7 | 2011.7684 | 0.28556
11.7 | 11.8 | 2033.7917 | 0.28141
11.8 | 11.9 | 2012.5667 | 0.27151
11.9 | 12 | 2084.7667 | 0.27427
12 | 12.1 | 2061.75 | 0.26458
12.1 | 12.2 | 2113.45 | 0.2646
12.2 | 12.3 | 2116.8333 | 0.25861
12.3 | 12.4 | 2123.8 | 0.25323
12.4 | 12.5 | 2135.4538 | 0.24856
12.5 | 12.6 | 2135.67 | 0.24271
12.6 | 12.7 | 2140.6769 | 0.23758
12.7 | 12.8 | 2138.6625 | 0.23184
12.8 | 12.9 | 2138.725 | 0.22649
12.9 | 13 | 2136.7 | 0.2211
13 | 13.1 | 2142.7 | 0.21668
13.1 | 13.2 | 2145 | 0.21202
13.2 | 13.3 | 2145 | 0.20727
13.3 | 13.4 | 2145 | 0.20267
13.4 | 13.5 | 2145 | 0.1982
13.5 | 13.6 | 2145 | 0.19386
13.6 | 13.7 | 2145 | 0.18964
13.7 | 13.8 | 2145 | 0.18555
13.8 | 13.9 | 2145 | 0.18157
13.9 | 14 | 2145 | 0.17771
14 | 14.1 | 2145 | 0.17396
14.1 | 14.2 | 2145 | 0.17031
14.2 | 14.3 | 2145 | 0.16676
14.3 | 14.4 | 2145 | 0.16331
14.4 | 14.5 | 2145 | 0.15995
14.5 | 14.6 | 2145 | 0.15669
14.6 | 14.7 | 2145 | 0.15351
14.7 | 14.8 | 2145 | 0.15042
14.8 | 14.9 | 2145 | 0.14741
14.9 | 15 | 2145 | 0.14449
15 | 15.1 | 2145 | 0.14163
15.1 | 15.2 | 2145 | 0.13886
15.2 | 15.3 | 2145 | 0.13615
15.3 | 15.4 | 2145 | 0.13352
15.4 | 15.5 | 2145 | 0.13095
15.5 | 15.6 | 2145 | 0.12845
15.6 | 15.7 | 2145 | 0.12601
15.7 | 15.8 | 2145 | 0.12363
15.8 | 15.9 | 2145 | 0.12131
15.9 | 16 | 2145 | 0.11905
16 | 16.1 | 2145 | 0.11685
16.1 | 16.2 | 2145 | 0.1147
16.2 | 16.3 | 2145 | 0.1126
16.3 | 16.4 | 2145 | 0.11055
16.4 | 16.5 | 2145 | 0.10855
16.5 | 16.6 | 2145 | 0.1066
16.6 | 16.7 | 2145 | 0.1047
16.7 | 16.8 | 2145 | 0.10284
16.8 | 16.9 | 2145 | 0.10103
16.9 | 17 | 2145 | 0.099255
17 | 17.1 | 2145 | 0.097524
17.1 | 17.2 | 2145 | 0.095833
17.2 | 17.3 | 2145 | 0.094181
17.3 | 17.4 | 2145 | 0.092566
17.4 | 17.5 | 2145 | 0.090988
17.5 | 17.6 | 2145 | 0.089446
17.6 | 17.7 | 2145 | 0.087939
17.7 | 17.8 | 2145 | 0.086465
17.8 | 17.9 | 2145 | 0.085024
17.9 | 18 | 2145 | 0.083615
18 | 18.1 | 2145 | 0.082236
18.1 | 18.2 | 2145 | 0.080888
18.2 | 18.3 | 2145 | 0.079569
18.3 | 18.4 | 2145 | 0.078279
18.4 | 18.5 | 2145 | 0.077017
18.5 | 18.6 | 2145 | 0.075781
18.6 | 18.7 | 2145 | 0.074572
18.7 | 18.8 | 2145 | 0.073388
18.8 | 18.9 | 2145 | 0.072229
18.9 | 19 | 2145 | 0.071095
19 | 19.1 | 2145 | 0.069984
19.1 | 19.2 | 2145 | 0.068896
19.2 | 19.3 | 2145 | 0.067831
19.3 | 19.4 | 2145 | 0.066787
19.4 | 19.5 | 2145 | 0.065765
19.5 | 19.6 | 2145 | 0.064764
19.6 | 19.7 | 2145 | 0.063782
19.7 | 19.8 | 2145 | 0.062821
19.8 | 19.9 | 2145 | 0.061879
19.9 | 20 | 2145 | 0.060955
21 | 25 | 0 | 0
25 | 50 | 0 | 0