## BHE3_MOD
Wind Speed From | Wind Speed To | Power (Kw) | Cp
0 | 1.2 | 0 | 0 | Turbine Make | Suzlon
1.2 | 1.3 | 0 | 0 | Turbine Type | S97
1.3 | 1.4 | 0 | 0 | Cut in Speed | 3.5
1.4 | 1.5 | 0 | 0 | Cut Out Speed | 20
1.5 | 1.6 | 0 | 0 | Rated Speed | 11
1.6 | 1.7 | 0 | 0 | Swept area | 7386
1.7 | 1.8 | 0 | 0 | Air Density | 1.1732
1.8 | 1.9 | 0 | 0
1.9 | 2 | 0 | 0
2 | 2.1 | 0 | 0
2.1 | 2.2 | 0 | 0
2.2 | 2.3 | 0 | 0
2.3 | 2.4 | 0 | 0
2.4 | 2.5 | 0 | 0
2.5 | 2.6 | 0 | 0
2.6 | 2.7 | 0 | 0
2.7 | 2.8 | 0 | 0
2.8 | 2.9 | 0.07 | 0.00073599
2.9 | 3 | 0.12 | 0.0011356
3 | 3.1 | 0.97 | 0.0082919
3.1 | 3.2 | 5.26 | 0.040752
3.2 | 3.3 | 13.28 | 0.09354
3.3 | 3.4 | 24.72 | 0.15877
3.4 | 3.5 | 35.21 | 0.20677
3.5 | 3.6 | 46.5045 | 0.25035
3.6 | 3.7 | 53.5665 | 0.26499
3.7 | 3.8 | 60.8619 | 0.27733
3.8 | 3.9 | 71.1687 | 0.29936
3.9 | 4 | 80.8379 | 0.31454
4 | 4.1 | 93.6537 | 0.33775
4.1 | 4.2 | 104.0857 | 0.34857
4.2 | 4.3 | 114.2453 | 0.35591
4.3 | 4.4 | 126.1037 | 0.36608
4.4 | 4.5 | 138.3347 | 0.37482
4.5 | 4.6 | 149.5757 | 0.37885
4.6 | 4.7 | 163.6961 | 0.38816
4.7 | 4.8 | 178.294 | 0.39636
4.8 | 4.9 | 190.4336 | 0.39744
4.9 | 5 | 205.9451 | 0.40403
5 | 5.1 | 219.9418 | 0.40611
5.1 | 5.2 | 232.7366 | 0.40495
5.2 | 5.3 | 248 | 0.40709
5.3 | 5.4 | 262.7066 | 0.40728
5.4 | 5.5 | 278.8601 | 0.40875
5.5 | 5.6 | 296.0527 | 0.4107
5.6 | 5.7 | 312 | 0.41005
5.7 | 5.8 | 330.0231 | 0.41131
5.8 | 5.9 | 344.4048 | 0.40741
5.9 | 6 | 362.4905 | 0.40737
6 | 6.1 | 377.8735 | 0.40378
6.1 | 6.2 | 396.263 | 0.40294
6.2 | 6.3 | 415.7924 | 0.40267
6.3 | 6.4 | 432.4431 | 0.39917
6.4 | 6.5 | 452.8779 | 0.39874
6.5 | 6.6 | 475.0483 | 0.39925
6.6 | 6.7 | 494.1006 | 0.39667
6.7 | 6.8 | 509.3532 | 0.39088
6.8 | 6.9 | 530.299 | 0.38926
6.9 | 7 | 548.5809 | 0.38543
7 | 7.1 | 573.8339 | 0.38614
7.1 | 7.2 | 589.9134 | 0.38042
7.2 | 7.3 | 614.8004 | 0.38018
7.3 | 7.4 | 636.9679 | 0.37792
7.4 | 7.5 | 666.8191 | 0.37981
7.5 | 7.6 | 695.3584 | 0.38043
7.6 | 7.7 | 713.7736 | 0.37529
7.7 | 7.8 | 736.957 | 0.37258
7.8 | 7.9 | 766.1826 | 0.37265
7.9 | 8 | 799 | 0.37404
8 | 8.1 | 834.3042 | 0.3761
8.1 | 8.2 | 858.4117 | 0.37281
8.2 | 8.3 | 894.2809 | 0.37435
8.3 | 8.4 | 928.8841 | 0.37495
8.4 | 8.5 | 962.5038 | 0.37481
8.5 | 8.6 | 999.0953 | 0.37549
8.6 | 8.7 | 1026.34 | 0.37243
8.7 | 8.8 | 1065 | 0.37328
8.8 | 8.9 | 1095.5317 | 0.37104
8.9 | 9 | 1128.9649 | 0.36962
9 | 9.1 | 1154 | 0.36536
9.1 | 9.2 | 1191.6523 | 0.36498
9.2 | 9.3 | 1204.7181 | 0.35708
9.3 | 9.4 | 1236 | 0.35466
9.4 | 9.5 | 1266 | 0.3518
9.5 | 9.6 | 1304 | 0.35104
9.6 | 9.7 | 1334 | 0.34801
9.7 | 9.8 | 1369.315 | 0.34629
9.8 | 9.9 | 1391 | 0.34111
9.9 | 10 | 1415.9049 | 0.3368
10 | 10.1 | 1441.29 | 0.33266
10.1 | 10.2 | 1476.37 | 0.33073
10.2 | 10.3 | 1507.84 | 0.32795
10.3 | 10.4 | 1536.49 | 0.32454
10.4 | 10.5 | 1578.61 | 0.32391
10.5 | 10.6 | 1615.0149 | 0.322
10.6 | 10.7 | 1652.34 | 0.32021
10.7 | 10.8 | 1688.4058 | 0.31811
10.8 | 10.9 | 1716.43 | 0.31449
10.9 | 11 | 1743.27 | 0.31069
11 | 11.1 | 1772.34 | 0.30734
11.1 | 11.2 | 1809.43 | 0.30537
11.2 | 11.3 | 1845.2486 | 0.30314
11.3 | 11.4 | 1872.2375 | 0.29948
11.4 | 11.5 | 1897.26 | 0.29557
11.5 | 11.6 | 1926.5095 | 0.29237
11.6 | 11.7 | 1946.23 | 0.28779
11.7 | 11.8 | 1967.0923 | 0.28348
11.8 | 11.9 | 1995.42 | 0.28031
11.9 | 12 | 2031.49 | 0.27824
12 | 12.1 | 2069.2667 | 0.27639
12.1 | 12.2 | 2091.9 | 0.27254
12.2 | 12.3 | 2100 | 0.26692
12.3 | 12.4 | 2100 | 0.26047
12.4 | 12.5 | 2100 | 0.25422
12.5 | 12.6 | 2100 | 0.24816
12.6 | 12.7 | 2100 | 0.2423
12.7 | 12.8 | 2100 | 0.23662
12.8 | 12.9 | 2100 | 0.23112
12.9 | 13 | 2100 | 0.22579
13 | 13.1 | 2100 | 0.22062
13.1 | 13.2 | 2100 | 0.2156
13.2 | 13.3 | 2100 | 0.21074
13.3 | 13.4 | 2100 | 0.20602
13.4 | 13.5 | 2100 | 0.20144
13.5 | 13.6 | 2100 | 0.197
13.6 | 13.7 | 2100 | 0.19269
13.7 | 13.8 | 2100 | 0.1885
13.8 | 13.9 | 2100 | 0.18443
13.9 | 14 | 2100 | 0.18048
14 | 14.1 | 2100 | 0.17664
14.1 | 14.2 | 2100 | 0.17291
14.2 | 14.3 | 2100 | 0.16928
14.3 | 14.4 | 2100 | 0.16575
14.4 | 14.5 | 2100 | 0.16232
14.5 | 14.6 | 2100 | 0.15899
14.6 | 14.7 | 2100 | 0.15574
14.7 | 14.8 | 2100 | 0.15259
14.8 | 14.9 | 2100 | 0.14951
14.9 | 15 | 2100 | 0.14652
15 | 15.1 | 2100 | 0.14361
15.1 | 15.2 | 2100 | 0.14078
15.2 | 15.3 | 2100 | 0.13802
15.3 | 15.4 | 2100 | 0.13533
15.4 | 15.5 | 2100 | 0.13271
15.5 | 15.6 | 2100 | 0.13016
15.6 | 15.7 | 2100 | 0.12767
15.7 | 15.8 | 2100 | 0.12525
15.8 | 15.9 | 2100 | 0.12288
15.9 | 16 | 2100 | 0.12058
16 | 16.1 | 2100 | 0.11833
16.1 | 16.2 | 2100 | 0.11614
16.2 | 16.3 | 2100 | 0.114
16.3 | 16.4 | 2100 | 0.11192
16.4 | 16.5 | 2100 | 0.10988
16.5 | 16.6 | 2100 | 0.1079
16.6 | 16.7 | 2100 | 0.10596
16.7 | 16.8 | 2100 | 0.10407
16.8 | 16.9 | 2100 | 0.10222
16.9 | 17 | 2100 | 0.10042
17 | 17.1 | 2100 | 0.098655
17.1 | 17.2 | 2100 | 0.096935
17.2 | 17.3 | 2100 | 0.095254
17.3 | 17.4 | 2100 | 0.093612
17.4 | 17.5 | 2100 | 0.092007
17.5 | 17.6 | 2100 | 0.090439
17.6 | 17.7 | 2100 | 0.088906
17.7 | 17.8 | 2100 | 0.087407
17.8 | 17.9 | 2100 | 0.085942
17.9 | 18 | 2100 | 0.08451
18 | 18.1 | 2100 | 0.083109
18.1 | 18.2 | 2100 | 0.08174
18.2 | 18.3 | 2100 | 0.0804
18.3 | 18.4 | 2100 | 0.079089
18.4 | 18.5 | 2100 | 0.077806
18.5 | 18.6 | 2100 | 0.076551
18.6 | 18.7 | 2100 | 0.075323
18.7 | 18.8 | 2100 | 0.074121
18.8 | 18.9 | 2100 | 0.072945
18.9 | 19 | 2100 | 0.071793
19 | 19.1 | 2100 | 0.070665
19.1 | 19.2 | 2100 | 0.069561
19.2 | 19.3 | 2100 | 0.06848
19.3 | 19.4 | 2100 | 0.067421
19.4 | 19.5 | 2100 | 0.066384
19.5 | 19.6 | 2100 | 0.065368
19.6 | 19.7 | 2100 | 0.064372
19.7 | 19.8 | 2100 | 0.063397
19.8 | 19.9 | 2100 | 0.062441
19.9 | 20 | 2100 | 0.061505
20 | 25 | 0 | 0
25 | 50 | 0 | 0