## VANKUS_MOD
Wind Speed From | Wind Speed To | Power (Kw) | Cp
0 | 1.2 | 0 | 0 | Turbine Make | Suzlon
1.2 | 1.3 | 0 | 0 | Turbine Type | S97
1.3 | 1.4 | 0 | 0 | Cut in Speed | 3.5
1.4 | 1.5 | 0 | 0 | Cut Out Speed | 20
1.5 | 1.6 | 0 | 0 | Rated Speed | 11
1.6 | 1.7 | 0 | 0 | Swept area | 7386
1.7 | 1.8 | 0 | 0 | Air Density | 1.1178
1.8 | 1.9 | 0 | 0
1.9 | 2 | 0 | 0
2 | 2.1 | 0 | 0
2.1 | 2.2 | 0 | 0
2.2 | 2.3 | 0 | 0
2.3 | 2.4 | 0 | 0
2.4 | 2.5 | 0 | 0
2.5 | 2.6 | 0 | 0
2.6 | 2.7 | 0 | 0
2.7 | 2.8 | 0 | 0
2.8 | 2.9 | 0 | 0
2.9 | 3 | 0 | 0
3 | 3.1 | 0 | 0
3.1 | 3.2 | 0 | 0
3.2 | 3.3 | 0 | 0
3.3 | 3.4 | 0 | 0
3.4 | 3.5 | 0 | 0
3.5 | 3.6 | 0 | 0
3.6 | 3.7 | 17.7 | 0.091903
3.7 | 3.8 | 43.35 | 0.20732
3.8 | 3.9 | 61.516 | 0.27158
3.9 | 4 | 88.5511 | 0.36163
4 | 4.1 | 100.9244 | 0.38202
4.1 | 4.2 | 113.408 | 0.39862
4.2 | 4.3 | 126.0634 | 0.4122
4.3 | 4.4 | 139.8455 | 0.4261
4.4 | 4.5 | 152.48 | 0.43363
4.5 | 4.6 | 166.5244 | 0.4427
4.6 | 4.7 | 178.6996 | 0.44475
4.7 | 4.8 | 191.4891 | 0.4468
4.8 | 4.9 | 204.9111 | 0.44886
4.9 | 5 | 220.269 | 0.45355
5 | 5.1 | 235.9074 | 0.45719
5.1 | 5.2 | 250.7908 | 0.458
5.2 | 5.3 | 266.6784 | 0.45945
5.3 | 5.4 | 285.7697 | 0.465
5.4 | 5.5 | 306.25 | 0.47115
5.5 | 5.6 | 322.3579 | 0.46937
5.6 | 5.7 | 339.995 | 0.469
5.7 | 5.8 | 357.7857 | 0.46802
5.8 | 5.9 | 376.1287 | 0.467
5.9 | 6 | 395.1859 | 0.46613
6 | 6.1 | 415.5041 | 0.466
6.1 | 6.2 | 435.7 | 0.46501
6.2 | 6.3 | 455.7392 | 0.46324
6.3 | 6.4 | 477.1883 | 0.46231
6.4 | 6.5 | 497.6078 | 0.45985
6.5 | 6.6 | 521.2882 | 0.45984
6.6 | 6.7 | 545.0244 | 0.45925
6.7 | 6.8 | 568.5199 | 0.45792
6.8 | 6.9 | 590.9841 | 0.45532
6.9 | 7 | 616.3333 | 0.4545
7 | 7.1 | 633.4648 | 0.4474
7.1 | 7.2 | 658.0388 | 0.44539
7.2 | 7.3 | 685.8484 | 0.44514
7.3 | 7.4 | 714.5966 | 0.445
7.4 | 7.5 | 738.7662 | 0.44165
7.5 | 7.6 | 762.6049 | 0.43791
7.6 | 7.7 | 784.5378 | 0.43295
7.7 | 7.8 | 806.5768 | 0.42799
7.8 | 7.9 | 828.7042 | 0.42304
7.9 | 8 | 850.9021 | 0.41808
8 | 8.1 | 873.1519 | 0.41313
8.1 | 8.2 | 895.4349 | 0.40817
8.2 | 8.3 | 917.7313 | 0.40322
8.3 | 8.4 | 940.0214 | 0.39826
8.4 | 8.5 | 962.2845 | 0.39331
8.5 | 8.6 | 984.4999 | 0.38835
8.6 | 8.7 | 1012.0272 | 0.38544
8.7 | 8.8 | 1039.8432 | 0.38254
8.8 | 8.9 | 1067.9386 | 0.37963
8.9 | 9 | 1096.3041 | 0.37673
9 | 9.1 | 1124.9299 | 0.37382
9.1 | 9.2 | 1153.8059 | 0.37091
9.2 | 9.3 | 1182.9218 | 0.36801
9.3 | 9.4 | 1212.2671 | 0.3651
9.4 | 9.5 | 1241.8308 | 0.3622
9.5 | 9.6 | 1271.6017 | 0.35929
9.6 | 9.7 | 1301.5684 | 0.35638
9.7 | 9.8 | 1331.7192 | 0.35348
9.8 | 9.9 | 1362.9499 | 0.35081
9.9 | 10 | 1394.1807 | 0.34808
10 | 10.1 | 1425.4114 | 0.34531
10.1 | 10.2 | 1456.6422 | 0.34249
10.2 | 10.3 | 1487.873 | 0.33965
10.3 | 10.4 | 1519.1037 | 0.33678
10.4 | 10.5 | 1550.3345 | 0.33388
10.5 | 10.6 | 1581.5652 | 0.33097
10.6 | 10.7 | 1612.796 | 0.32804
10.7 | 10.8 | 1644.0267 | 0.3251
10.8 | 10.9 | 1675.2575 | 0.32216
10.9 | 11 | 1706.4882 | 0.31922
11 | 11.1 | 1737.719 | 0.31628
11.1 | 11.2 | 1768.9497 | 0.31334
11.2 | 11.3 | 1800.1805 | 0.3104
11.3 | 11.4 | 1831.4112 | 0.30748
11.4 | 11.5 | 1862.642 | 0.30456
11.5 | 11.6 | 1883.74 | 0.30005
11.6 | 11.7 | 1903.51 | 0.29542
11.7 | 11.8 | 1923.28 | 0.2909
11.8 | 11.9 | 1943.05 | 0.28649
11.9 | 12 | 1962.82 | 0.28217
12 | 12.1 | 1982.59 | 0.27794
12.1 | 12.2 | 2002.36 | 0.27381
12.2 | 12.3 | 2022.13 | 0.26977
12.3 | 12.4 | 2046.38 | 0.2664
12.4 | 12.5 | 2061.68 | 0.26195
12.5 | 12.6 | 2075.68 | 0.25745
12.6 | 12.7 | 2100 | 0.25432
12.7 | 12.8 | 2100 | 0.24835
12.8 | 12.9 | 2100 | 0.24258
12.9 | 13 | 2100 | 0.23698
13 | 13.1 | 2100 | 0.23155
13.1 | 13.2 | 2100 | 0.22629
13.2 | 13.3 | 2100 | 0.22119
13.3 | 13.4 | 2100 | 0.21624
13.4 | 13.5 | 2100 | 0.21143
13.5 | 13.6 | 2100 | 0.20677
13.6 | 13.7 | 2100 | 0.20224
13.7 | 13.8 | 2100 | 0.19784
13.8 | 13.9 | 2100 | 0.19357
13.9 | 14 | 2100 | 0.18943
14 | 14.1 | 2100 | 0.1854
14.1 | 14.2 | 2100 | 0.18148
14.2 | 14.3 | 2100 | 0.17767
14.3 | 14.4 | 2100 | 0.17397
14.4 | 14.5 | 2100 | 0.17037
14.5 | 14.6 | 2100 | 0.16687
14.6 | 14.7 | 2100 | 0.16347
14.7 | 14.8 | 2100 | 0.16015
14.8 | 14.9 | 2100 | 0.15693
14.9 | 15 | 2100 | 0.15379
15 | 15.1 | 2100 | 0.15073
15.1 | 15.2 | 2100 | 0.14776
15.2 | 15.3 | 2100 | 0.14486
15.3 | 15.4 | 2100 | 0.14204
15.4 | 15.5 | 2100 | 0.13929
15.5 | 15.6 | 2100 | 0.13661
15.6 | 15.7 | 2100 | 0.134
15.7 | 15.8 | 2100 | 0.13146
15.8 | 15.9 | 2100 | 0.12898
15.9 | 16 | 2100 | 0.12656
16 | 16.1 | 2100 | 0.1242
16.1 | 16.2 | 2100 | 0.1219
16.2 | 16.3 | 2100 | 0.11966
16.3 | 16.4 | 2100 | 0.11747
16.4 | 16.5 | 2100 | 0.11533
16.5 | 16.6 | 2100 | 0.11325
16.6 | 16.7 | 2100 | 0.11121
16.7 | 16.8 | 2100 | 0.10923
16.8 | 16.9 | 2100 | 0.10729
16.9 | 17 | 2100 | 0.1054
17 | 17.1 | 2100 | 0.10355
17.1 | 17.2 | 2100 | 0.10174
17.2 | 17.3 | 2100 | 0.099977
17.3 | 17.4 | 2100 | 0.098253
17.4 | 17.5 | 2100 | 0.096569
17.5 | 17.6 | 2100 | 0.094923
17.6 | 17.7 | 2100 | 0.093314
17.7 | 17.8 | 2100 | 0.091741
17.8 | 17.9 | 2100 | 0.090204
17.9 | 18 | 2100 | 0.0887
18 | 18.1 | 2100 | 0.08723
18.1 | 18.2 | 2100 | 0.085792
18.2 | 18.3 | 2100 | 0.084386
18.3 | 18.4 | 2100 | 0.08301
18.4 | 18.5 | 2100 | 0.081664
18.5 | 18.6 | 2100 | 0.080347
18.6 | 18.7 | 2100 | 0.079058
18.7 | 18.8 | 2100 | 0.077796
18.8 | 18.9 | 2100 | 0.076561
18.9 | 19 | 2100 | 0.075353
19 | 19.1 | 2100 | 0.074169
19.1 | 19.2 | 2100 | 0.07301
19.2 | 19.3 | 2100 | 0.071875
19.3 | 19.4 | 2100 | 0.070764
19.4 | 19.5 | 2100 | 0.069675
19.5 | 19.6 | 2100 | 0.068609
19.6 | 19.7 | 2100 | 0.067564
19.7 | 19.8 | 2100 | 0.06654
19.8 | 19.9 | 2100 | 0.065537
19.9 | 20 | 2100 | 0.064554
20 | 25 | 0 | 0
25 | 50 | 0 | 0