## XXXX_STD
Wind Speed From | Wind Speed To | Power (Kw) | Cp
0 | 1.2 | 0 | 0 | Turbine Make | Suzlon
1.2 | 1.3 | 0 | 0 | Turbine Type | S97
1.3 | 1.4 | 0 | 0 | Cut in Speed | 3.5
1.4 | 1.5 | 0 | 0 | Cut Out Speed | 20
1.5 | 1.6 | 0 | 0 | Rated Speed | 11
1.6 | 1.7 | 0 | 0 | Swept area | 7386
1.7 | 1.8 | 0 | 0 | Air Density | 1.1106
1.8 | 1.9 | 0 | 0
1.9 | 2 | 0 | 0
2 | 2.1 | 0 | 0
2.1 | 2.2 | 0 | 0
2.2 | 2.3 | 0 | 0
2.3 | 2.4 | 0 | 0
2.4 | 2.5 | 0 | 0
2.5 | 2.6 | 0 | 0
2.6 | 2.7 | 2.36 | 0.032738
2.7 | 2.8 | 7 | 0.08671
2.8 | 2.9 | 10.1 | 0.11218
2.9 | 3 | 13 | 0.12996
3 | 3.1 | 16 | 0.14448
3.1 | 3.2 | 21.2091 | 0.17358
3.2 | 3.3 | 28.2 | 0.20983
3.3 | 3.4 | 33 | 0.22389
3.4 | 3.5 | 38.5679 | 0.23925
3.5 | 3.6 | 47.0643 | 0.26764
3.6 | 3.7 | 54 | 0.28219
3.7 | 3.8 | 61 | 0.29362
3.8 | 3.9 | 68.4333 | 0.30407
3.9 | 4 | 78.4885 | 0.32261
4 | 4.1 | 89.0323 | 0.33918
4.1 | 4.2 | 102.2952 | 0.36188
4.2 | 4.3 | 115.6444 | 0.38057
4.3 | 4.4 | 131.614 | 0.40361
4.4 | 4.5 | 142.0821 | 0.40667
4.5 | 4.6 | 159.0821 | 0.42564
4.6 | 4.7 | 174.0762 | 0.43604
4.7 | 4.8 | 192.6804 | 0.45249
4.8 | 4.9 | 209.2221 | 0.46126
4.9 | 5 | 226.6582 | 0.46973
5 | 5.1 | 243.9236 | 0.47578
5.1 | 5.2 | 258.7511 | 0.47559
5.2 | 5.3 | 275 | 0.47685
5.3 | 5.4 | 293.3073 | 0.48035
5.4 | 5.5 | 309.0673 | 0.47856
5.5 | 5.6 | 329 | 0.48214
5.6 | 5.7 | 347.5547 | 0.48253
5.7 | 5.8 | 370.609 | 0.48793
5.8 | 5.9 | 391.5491 | 0.48929
5.9 | 6 | 412.7566 | 0.49001
6 | 6.1 | 433 | 0.48876
6.1 | 6.2 | 456.8081 | 0.49069
6.2 | 6.3 | 475.0375 | 0.48598
6.3 | 6.4 | 496.8873 | 0.48451
6.4 | 6.5 | 523 | 0.48643
6.5 | 6.6 | 547.9405 | 0.48647
6.6 | 6.7 | 569.0247 | 0.48257
6.7 | 6.8 | 588.3526 | 0.47695
6.8 | 6.9 | 616.6153 | 0.47814
6.9 | 7 | 636.4953 | 0.4724
7 | 7.1 | 660.1926 | 0.46929
7.1 | 7.2 | 675.9576 | 0.46048
7.2 | 7.3 | 696.4289 | 0.45493
7.3 | 7.4 | 718.8402 | 0.45053
7.4 | 7.5 | 742.1051 | 0.44651
7.5 | 7.6 | 761.8662 | 0.44031
7.6 | 7.7 | 779.7726 | 0.4331
7.7 | 7.8 | 805 | 0.42992
7.8 | 7.9 | 830 | 0.42644
7.9 | 8 | 860 | 0.42529
8 | 8.1 | 886.7958 | 0.4223
8.1 | 8.2 | 920 | 0.42208
8.2 | 8.3 | 955 | 0.4223
8.3 | 8.4 | 994.4044 | 0.42403
8.4 | 8.5 | 1041.1063 | 0.42827
8.5 | 8.6 | 1085 | 0.43076
8.6 | 8.7 | 1130.737 | 0.43344
8.7 | 8.8 | 1179.9702 | 0.43689
8.8 | 8.9 | 1230 | 0.44007
8.9 | 9 | 1281.4935 | 0.44321
9 | 9.1 | 1332.0419 | 0.44551
9.1 | 9.2 | 1371 | 0.44358
9.2 | 9.3 | 1414 | 0.44274
9.3 | 9.4 | 1450 | 0.43952
9.4 | 9.5 | 1494.8518 | 0.43881
9.5 | 9.6 | 1521.5354 | 0.43269
9.6 | 9.7 | 1563.2101 | 0.43079
9.7 | 9.8 | 1578.0738 | 0.42158
9.8 | 9.9 | 1614.4276 | 0.41822
9.9 | 10 | 1648.658 | 0.41427
10 | 10.1 | 1670.2202 | 0.40723
10.1 | 10.2 | 1698.8918 | 0.40204
10.2 | 10.3 | 1732.8672 | 0.39813
10.3 | 10.4 | 1775.0245 | 0.39606
10.4 | 10.5 | 1793.3069 | 0.3887
10.5 | 10.6 | 1823.8014 | 0.38413
10.6 | 10.7 | 1867.4096 | 0.38228
10.7 | 10.8 | 1896.2093 | 0.3774
10.8 | 10.9 | 1925.7965 | 0.37274
10.9 | 11 | 1954.7995 | 0.36803
11 | 11.1 | 1999.4337 | 0.36626
11.1 | 11.2 | 2021.7281 | 0.36043
11.2 | 11.3 | 2027.2407 | 0.35181
11.3 | 11.4 | 2049.3581 | 0.34629
11.4 | 11.5 | 2057.8297 | 0.33866
11.5 | 11.6 | 2080.8386 | 0.33359
11.6 | 11.7 | 2081.2637 | 0.3251
11.7 | 11.8 | 2091.8619 | 0.31845
11.8 | 11.9 | 2100 | 0.31163
11.9 | 12 | 2100 | 0.30384
12 | 12.1 | 2100 | 0.2963
12.1 | 12.2 | 2100 | 0.28902
12.2 | 12.3 | 2100 | 0.28197
12.3 | 12.4 | 2100 | 0.27515
12.4 | 12.5 | 2100 | 0.26855
12.5 | 12.6 | 2100 | 0.26215
12.6 | 12.7 | 2100 | 0.25596
12.7 | 12.8 | 2100 | 0.24996
12.8 | 12.9 | 2100 | 0.24415
12.9 | 13 | 2100 | 0.23851
13 | 13.1 | 2100 | 0.23305
13.1 | 13.2 | 2100 | 0.22776
13.2 | 13.3 | 2100 | 0.22262
13.3 | 13.4 | 2100 | 0.21763
13.4 | 13.5 | 2100 | 0.2128
13.5 | 13.6 | 2100 | 0.2081
13.6 | 13.7 | 2100 | 0.20355
13.7 | 13.8 | 2100 | 0.19912
13.8 | 13.9 | 2100 | 0.19483
13.9 | 14 | 2100 | 0.19065
14 | 14.1 | 2100 | 0.18659
14.1 | 14.2 | 2100 | 0.18265
14.2 | 14.3 | 2100 | 0.17882
14.3 | 14.4 | 2100 | 0.1751
14.4 | 14.5 | 2100 | 0.17147
14.5 | 14.6 | 2100 | 0.16795
14.6 | 14.7 | 2100 | 0.16452
14.7 | 14.8 | 2100 | 0.16119
14.8 | 14.9 | 2100 | 0.15794
14.9 | 15 | 2100 | 0.15478
15 | 15.1 | 2100 | 0.15171
15.1 | 15.2 | 2100 | 0.14871
15.2 | 15.3 | 2100 | 0.1458
15.3 | 15.4 | 2100 | 0.14296
15.4 | 15.5 | 2100 | 0.14019
15.5 | 15.6 | 2100 | 0.1375
15.6 | 15.7 | 2100 | 0.13487
15.7 | 15.8 | 2100 | 0.13231
15.8 | 15.9 | 2100 | 0.12981
15.9 | 16 | 2100 | 0.12738
16 | 16.1 | 2100 | 0.125
16.1 | 16.2 | 2100 | 0.12269
16.2 | 16.3 | 2100 | 0.12043
16.3 | 16.4 | 2100 | 0.11823
16.4 | 16.5 | 2100 | 0.11608
16.5 | 16.6 | 2100 | 0.11398
16.6 | 16.7 | 2100 | 0.11193
16.7 | 16.8 | 2100 | 0.10993
16.8 | 16.9 | 2100 | 0.10798
16.9 | 17 | 2100 | 0.10608
17 | 17.1 | 2100 | 0.10422
17.1 | 17.2 | 2100 | 0.1024
17.2 | 17.3 | 2100 | 0.10062
17.3 | 17.4 | 2100 | 0.098888
17.4 | 17.5 | 2100 | 0.097193
17.5 | 17.6 | 2100 | 0.095536
17.6 | 17.7 | 2100 | 0.093917
17.7 | 17.8 | 2100 | 0.092334
17.8 | 17.9 | 2100 | 0.090787
17.9 | 18 | 2100 | 0.089274
18 | 18.1 | 2100 | 0.087794
18.1 | 18.2 | 2100 | 0.086347
18.2 | 18.3 | 2100 | 0.084931
18.3 | 18.4 | 2100 | 0.083547
18.4 | 18.5 | 2100 | 0.082192
18.5 | 18.6 | 2100 | 0.080866
18.6 | 18.7 | 2100 | 0.079569
18.7 | 18.8 | 2100 | 0.078299
18.8 | 18.9 | 2100 | 0.077056
18.9 | 19 | 2100 | 0.07584
19 | 19.1 | 2100 | 0.074649
19.1 | 19.2 | 2100 | 0.073482
19.2 | 19.3 | 2100 | 0.07234
19.3 | 19.4 | 2100 | 0.071221
19.4 | 19.5 | 2100 | 0.070126
19.5 | 19.6 | 2100 | 0.069052
19.6 | 19.7 | 2100 | 0.068001
19.7 | 19.8 | 2100 | 0.066971
19.8 | 19.9 | 2100 | 0.065961
19.9 | 20 | 2100 | 0.064972
20 | 25 | 0 | 0
25 | 50 | 0 | 0