## XXXX_STD
Wind Speed From | Wind Speed To | Power (Kw) | Cp
0 | 1.2 | 0 | 0 | Turbine Make | Suzlon
1.2 | 1.3 | 0 | 0 | Turbine Type | S97
1.3 | 1.4 | 0 | 0 | Cut in Speed | 3.5
1.4 | 1.5 | 0 | 0 | Cut Out Speed | 20
1.5 | 1.6 | 0 | 0 | Rated Speed | 11
1.6 | 1.7 | 0 | 0 | Swept area | 7386
1.7 | 1.8 | 0 | 0 | Air Density | 1.0846
1.8 | 1.9 | 0 | 0
1.9 | 2 | 0 | 0
2 | 2.1 | 0 | 0
2.1 | 2.2 | 0 | 0
2.2 | 2.3 | 0 | 0
2.3 | 2.4 | 0 | 0
2.4 | 2.5 | 0 | 0
2.5 | 2.6 | 0 | 0
2.6 | 2.7 | 0.97 | 0.012304
2.7 | 2.8 | 2.27 | 0.025817
2.8 | 2.9 | 6.14 | 0.062853
2.9 | 3 | 10.23 | 0.094594
3 | 3.1 | 14.3 | 0.11984
3.1 | 3.2 | 19.5 | 0.14857
3.2 | 3.3 | 27 | 0.18757
3.3 | 3.4 | 35.1776 | 0.22345
3.4 | 3.5 | 42.1655 | 0.24553
3.5 | 3.6 | 50.7285 | 0.27145
3.6 | 3.7 | 58.2703 | 0.28721
3.7 | 3.8 | 66.4289 | 0.30224
3.8 | 3.9 | 80.1607 | 0.33738
3.9 | 4 | 93.5815 | 0.36506
4 | 4.1 | 103.0622 | 0.37334
4.1 | 4.2 | 118.797 | 0.40032
4.2 | 4.3 | 129.0079 | 0.4051
4.3 | 4.4 | 142.6708 | 0.41815
4.4 | 4.5 | 158.2502 | 0.43357
4.5 | 4.6 | 169.0937 | 0.43372
4.6 | 4.7 | 184.1903 | 0.44292
4.7 | 4.8 | 196.8143 | 0.44431
4.8 | 4.9 | 213 | 0.452
4.9 | 5 | 229 | 0.45738
5 | 5.1 | 246.7993 | 0.4645
5.1 | 5.2 | 263.3613 | 0.46762
5.2 | 5.3 | 279.7648 | 0.46916
5.3 | 5.4 | 296.7291 | 0.47047
5.4 | 5.5 | 315 | 0.47269
5.5 | 5.6 | 335.7504 | 0.47731
5.6 | 5.7 | 353.9211 | 0.47713
5.7 | 5.8 | 375 | 0.47984
5.8 | 5.9 | 394.5671 | 0.47964
5.9 | 6 | 414.5605 | 0.47917
6 | 6.1 | 434.1418 | 0.47752
6.1 | 6.2 | 456.0291 | 0.47771
6.2 | 6.3 | 482.4011 | 0.48166
6.3 | 6.4 | 506.2867 | 0.48218
6.4 | 6.5 | 526.453 | 0.4786
6.5 | 6.6 | 548.7399 | 0.47653
6.6 | 6.7 | 577.1519 | 0.47909
6.7 | 6.8 | 601.834 | 0.47786
6.8 | 6.9 | 628.1494 | 0.47738
6.9 | 7 | 655.6593 | 0.47724
7 | 7.1 | 685.2034 | 0.47796
7.1 | 7.2 | 709.1291 | 0.47433
7.2 | 7.3 | 741.0723 | 0.4756
7.3 | 7.4 | 774.0174 | 0.47688
7.4 | 7.5 | 802 | 0.47462
7.5 | 7.6 | 835.8832 | 0.4754
7.6 | 7.7 | 863.1308 | 0.47201
7.7 | 7.8 | 896.5996 | 0.4717
7.8 | 7.9 | 930.2366 | 0.47105
7.9 | 8 | 969.586 | 0.47279
8 | 8.1 | 1003.5294 | 0.47144
8.1 | 8.2 | 1041 | 0.47137
8.2 | 8.3 | 1074 | 0.46894
8.3 | 8.4 | 1115 | 0.46966
8.4 | 8.5 | 1156.4285 | 0.47012
8.5 | 8.6 | 1195 | 0.46905
8.6 | 8.7 | 1233.9996 | 0.46785
8.7 | 8.8 | 1273.8796 | 0.46669
8.8 | 8.9 | 1312.2294 | 0.46472
8.9 | 9 | 1356.2142 | 0.46446
9 | 9.1 | 1378.281 | 0.45663
9.1 | 9.2 | 1415 | 0.45367
9.2 | 9.3 | 1447 | 0.44913
9.3 | 9.4 | 1485.705 | 0.44658
9.4 | 9.5 | 1513.5583 | 0.44074
9.5 | 9.6 | 1558 | 0.43965
9.6 | 9.7 | 1584.9234 | 0.43355
9.7 | 9.8 | 1624.893 | 0.43102
9.8 | 9.9 | 1644.6661 | 0.42318
9.9 | 10 | 1687.9717 | 0.42142
10 | 10.1 | 1723 | 0.41752
10.1 | 10.2 | 1745.9018 | 0.41074
10.2 | 10.3 | 1782.2068 | 0.40719
10.3 | 10.4 | 1811.0314 | 0.40195
10.4 | 10.5 | 1854.5849 | 0.39997
10.5 | 10.6 | 1886.5538 | 0.39546
10.6 | 10.7 | 1907.6572 | 0.38878
10.7 | 10.8 | 1944.9022 | 0.38546
10.8 | 10.9 | 1975.3324 | 0.38081
10.9 | 11 | 2003.3518 | 0.37578
11 | 11.1 | 2021.7316 | 0.36907
11.1 | 11.2 | 2034 | 0.36145
11.2 | 11.3 | 2062.256 | 0.35683
11.3 | 11.4 | 2069.6787 | 0.34877
11.4 | 11.5 | 2080 | 0.34145
11.5 | 11.6 | 2100 | 0.33589
11.6 | 11.7 | 2100 | 0.32735
11.7 | 11.8 | 2100 | 0.3191
11.8 | 11.9 | 2100 | 0.31112
11.9 | 12 | 2100 | 0.30341
12 | 12.1 | 2100 | 0.29595
12.1 | 12.2 | 2100 | 0.28873
12.2 | 12.3 | 2100 | 0.28174
12.3 | 12.4 | 2100 | 0.27498
12.4 | 12.5 | 2100 | 0.26844
12.5 | 12.6 | 2100 | 0.2621
12.6 | 12.7 | 2100 | 0.25595
12.7 | 12.8 | 2100 | 0.25
12.8 | 12.9 | 2100 | 0.24423
12.9 | 13 | 2100 | 0.23864
13 | 13.1 | 2100 | 0.23322
13.1 | 13.2 | 2100 | 0.22795
13.2 | 13.3 | 2100 | 0.22285
13.3 | 13.4 | 2100 | 0.2179
13.4 | 13.5 | 2100 | 0.21309
13.5 | 13.6 | 2100 | 0.20843
13.6 | 13.7 | 2100 | 0.2039
13.7 | 13.8 | 2100 | 0.1995
13.8 | 13.9 | 2100 | 0.19522
13.9 | 14 | 2100 | 0.19107
14 | 14.1 | 2100 | 0.18703
14.1 | 14.2 | 2100 | 0.18311
14.2 | 14.3 | 2100 | 0.17929
14.3 | 14.4 | 2100 | 0.17558
14.4 | 14.5 | 2100 | 0.17198
14.5 | 14.6 | 2100 | 0.16847
14.6 | 14.7 | 2100 | 0.16505
14.7 | 14.8 | 2100 | 0.16173
14.8 | 14.9 | 2100 | 0.15849
14.9 | 15 | 2100 | 0.15534
15 | 15.1 | 2100 | 0.15228
15.1 | 15.2 | 2100 | 0.14929
15.2 | 15.3 | 2100 | 0.14638
15.3 | 15.4 | 2100 | 0.14355
15.4 | 15.5 | 2100 | 0.14079
15.5 | 15.6 | 2100 | 0.1381
15.6 | 15.7 | 2100 | 0.13548
15.7 | 15.8 | 2100 | 0.13292
15.8 | 15.9 | 2100 | 0.13043
15.9 | 16 | 2100 | 0.128
16 | 16.1 | 2100 | 0.12563
16.1 | 16.2 | 2100 | 0.12332
16.2 | 16.3 | 2100 | 0.12106
16.3 | 16.4 | 2100 | 0.11886
16.4 | 16.5 | 2100 | 0.11671
16.5 | 16.6 | 2100 | 0.11462
16.6 | 16.7 | 2100 | 0.11257
16.7 | 16.8 | 2100 | 0.11057
16.8 | 16.9 | 2100 | 0.10862
16.9 | 17 | 2100 | 0.10671
17 | 17.1 | 2100 | 0.10485
17.1 | 17.2 | 2100 | 0.10304
17.2 | 17.3 | 2100 | 0.10126
17.3 | 17.4 | 2100 | 0.099523
17.4 | 17.5 | 2100 | 0.097826
17.5 | 17.6 | 2100 | 0.096168
17.6 | 17.7 | 2100 | 0.094548
17.7 | 17.8 | 2100 | 0.092963
17.8 | 17.9 | 2100 | 0.091414
17.9 | 18 | 2100 | 0.089899
18 | 18.1 | 2100 | 0.088417
18.1 | 18.2 | 2100 | 0.086967
18.2 | 18.3 | 2100 | 0.085549
18.3 | 18.4 | 2100 | 0.084162
18.4 | 18.5 | 2100 | 0.082805
18.5 | 18.6 | 2100 | 0.081476
18.6 | 18.7 | 2100 | 0.080176
18.7 | 18.8 | 2100 | 0.078904
18.8 | 18.9 | 2100 | 0.077658
18.9 | 19 | 2100 | 0.076438
19 | 19.1 | 2100 | 0.075244
19.1 | 19.2 | 2100 | 0.074074
19.2 | 19.3 | 2100 | 0.072929
19.3 | 19.4 | 2100 | 0.071807
19.4 | 19.5 | 2100 | 0.070708
19.5 | 19.6 | 2100 | 0.069631
19.6 | 19.7 | 2100 | 0.068576
19.7 | 19.8 | 2100 | 0.067542
19.8 | 19.9 | 2100 | 0.066529
19.9 | 20 | 2100 | 0.065536
20 | 25 | 0 | 0
25 | 50 | 0 | 0