## XXXX_STD
Wind Speed From | Wind Speed To | Power (Kw) | Cp
0 | 1.2 | 0 | 0 | Turbine Make | Suzlon
1.2 | 1.3 | 0 | 0 | Turbine Type | S97
1.3 | 1.4 | 0 | 0 | Cut in Speed | 3.5
1.4 | 1.5 | 0 | 0 | Cut Out Speed | 20
1.5 | 1.6 | 0 | 0 | Rated Speed | 11
1.6 | 1.7 | 0 | 0 | Swept area | 7386
1.7 | 1.8 | 0 | 0 | Air Density | 1.0775
1.8 | 1.9 | 0 | 0
1.9 | 2 | 0 | 0
2 | 2.1 | 0 | 0
2.1 | 2.2 | 0 | 0
2.2 | 2.3 | 0 | 0
2.3 | 2.4 | 0 | 0
2.4 | 2.5 | 0 | 0
2.5 | 2.6 | 0 | 0
2.6 | 2.7 | 0 | 0
2.7 | 2.8 | 0 | 0
2.8 | 2.9 | 0 | 0
2.9 | 3 | 0 | 0
3 | 3.1 | 8 | 0.074461
3.1 | 3.2 | 13.8 | 0.11641
3.2 | 3.3 | 19.6 | 0.15032
3.3 | 3.4 | 25.4 | 0.17762
3.4 | 3.5 | 31.2 | 0.19949
3.5 | 3.6 | 37 | 0.21687
3.6 | 3.7 | 44.5 | 0.23969
3.7 | 3.8 | 52 | 0.25799
3.8 | 3.9 | 63 | 0.28853
3.9 | 4 | 74.1974 | 0.31434
4 | 4.1 | 86 | 0.33769
4.1 | 4.2 | 99.3691 | 0.36233
4.2 | 4.3 | 113 | 0.3833
4.3 | 4.4 | 127 | 0.40142
4.4 | 4.5 | 139.5661 | 0.41174
4.5 | 4.6 | 154.4407 | 0.42592
4.6 | 4.7 | 168 | 0.43375
4.7 | 4.8 | 182 | 0.44054
4.8 | 4.9 | 196.1045 | 0.44562
4.9 | 5 | 211 | 0.45071
5 | 5.1 | 227.3654 | 0.45711
5.1 | 5.2 | 244.172 | 0.46258
5.2 | 5.3 | 263.4122 | 0.47079
5.3 | 5.4 | 289.5525 | 0.48877
5.4 | 5.5 | 315.6928 | 0.50383
5.5 | 5.6 | 341.8332 | 0.51633
5.6 | 5.7 | 367.9735 | 0.52657
5.7 | 5.8 | 394.1138 | 0.53481
5.8 | 5.9 | 420.2541 | 0.54129
5.9 | 6 | 446.3944 | 0.54622
6 | 6.1 | 472.5347 | 0.54977
6.1 | 6.2 | 498.675 | 0.55212
6.2 | 6.3 | 524.8153 | 0.55339
6.3 | 6.4 | 550.9556 | 0.55373
6.4 | 6.5 | 577.096 | 0.55324
6.5 | 6.6 | 603.2363 | 0.55201
6.6 | 6.7 | 629.3766 | 0.55015
6.7 | 6.8 | 655.5169 | 0.54773
6.8 | 6.9 | 681.6572 | 0.54481
6.9 | 7 | 707.7975 | 0.54146
7 | 7.1 | 733.9378 | 0.53774
7.1 | 7.2 | 760.0781 | 0.53369
7.2 | 7.3 | 786.2184 | 0.52936
7.3 | 7.4 | 812.3588 | 0.52479
7.4 | 7.5 | 838.4991 | 0.52001
7.5 | 7.6 | 864.6394 | 0.51506
7.6 | 7.7 | 890.7797 | 0.50996
7.7 | 7.8 | 916.92 | 0.50473
7.8 | 7.9 | 943.0603 | 0.49941
7.9 | 8 | 969.2006 | 0.49401
8 | 8.1 | 995.3409 | 0.48855
8.1 | 8.2 | 1021.4813 | 0.48304
8.2 | 8.3 | 1047.6216 | 0.47749
8.3 | 8.4 | 1073.7619 | 0.47193
8.4 | 8.5 | 1099.9022 | 0.46636
8.5 | 8.6 | 1126.0425 | 0.46079
8.6 | 8.7 | 1164.9497 | 0.46027
8.7 | 8.8 | 1203.857 | 0.45943
8.8 | 8.9 | 1242.7642 | 0.45829
8.9 | 9 | 1281.6714 | 0.45689
9 | 9.1 | 1320.5787 | 0.45524
9.1 | 9.2 | 1359.4859 | 0.45337
9.2 | 9.3 | 1398.3932 | 0.4513
9.3 | 9.4 | 1437.3004 | 0.44906
9.4 | 9.5 | 1473.6269 | 0.44587
9.5 | 9.6 | 1504.4693 | 0.44098
9.6 | 9.7 | 1540.12 | 0.43747
9.7 | 9.8 | 1571.0695 | 0.4326
9.8 | 9.9 | 1607.6441 | 0.42925
9.9 | 10 | 1644.2187 | 0.42585
10 | 10.1 | 1680.7933 | 0.42239
10.1 | 10.2 | 1717.368 | 0.41889
10.2 | 10.3 | 1765.6889 | 0.41814
10.3 | 10.4 | 1794.394 | 0.41268
10.4 | 10.5 | 1801.2605 | 0.40242
10.5 | 10.6 | 1830 | 0.39727
10.6 | 10.7 | 1859.5817 | 0.39237
10.7 | 10.8 | 1896.2891 | 0.38901
10.8 | 10.9 | 1896.0485 | 0.37825
10.9 | 11 | 1925.3998 | 0.37363
11 | 11.1 | 1954.751 | 0.36908
11.1 | 11.2 | 1984.1022 | 0.36458
11.2 | 11.3 | 2013.4535 | 0.36016
11.3 | 11.4 | 2042.8047 | 0.35579
11.4 | 11.5 | 2045.2563 | 0.34693
11.5 | 11.6 | 2056.0209 | 0.33973
11.6 | 11.7 | 2076.4853 | 0.33432
11.7 | 11.8 | 2084.3236 | 0.32705
11.8 | 11.9 | 2092.1618 | 0.32
11.9 | 12 | 2100 | 0.31317
12 | 12.1 | 2100 | 0.30541
12.1 | 12.2 | 2100 | 0.2979
12.2 | 12.3 | 2100 | 0.29063
12.3 | 12.4 | 2100 | 0.2836
12.4 | 12.5 | 2100 | 0.27679
12.5 | 12.6 | 2100 | 0.2702
12.6 | 12.7 | 2100 | 0.26382
12.7 | 12.8 | 2100 | 0.25764
12.8 | 12.9 | 2100 | 0.25165
12.9 | 13 | 2100 | 0.24584
13 | 13.1 | 2100 | 0.24021
13.1 | 13.2 | 2100 | 0.23475
13.2 | 13.3 | 2100 | 0.22946
13.3 | 13.4 | 2100 | 0.22432
13.4 | 13.5 | 2100 | 0.21934
13.5 | 13.6 | 2100 | 0.2145
13.6 | 13.7 | 2100 | 0.2098
13.7 | 13.8 | 2100 | 0.20524
13.8 | 13.9 | 2100 | 0.20081
13.9 | 14 | 2100 | 0.19651
14 | 14.1 | 2100 | 0.19233
14.1 | 14.2 | 2100 | 0.18826
14.2 | 14.3 | 2100 | 0.18431
14.3 | 14.4 | 2100 | 0.18047
14.4 | 14.5 | 2100 | 0.17674
14.5 | 14.6 | 2100 | 0.17311
14.6 | 14.7 | 2100 | 0.16958
14.7 | 14.8 | 2100 | 0.16614
14.8 | 14.9 | 2100 | 0.16279
14.9 | 15 | 2100 | 0.15954
15 | 15.1 | 2100 | 0.15637
15.1 | 15.2 | 2100 | 0.15328
15.2 | 15.3 | 2100 | 0.15028
15.3 | 15.4 | 2100 | 0.14735
15.4 | 15.5 | 2100 | 0.1445
15.5 | 15.6 | 2100 | 0.14172
15.6 | 15.7 | 2100 | 0.13901
15.7 | 15.8 | 2100 | 0.13637
15.8 | 15.9 | 2100 | 0.1338
15.9 | 16 | 2100 | 0.13129
16 | 16.1 | 2100 | 0.12884
16.1 | 16.2 | 2100 | 0.12646
16.2 | 16.3 | 2100 | 0.12413
16.3 | 16.4 | 2100 | 0.12186
16.4 | 16.5 | 2100 | 0.11964
16.5 | 16.6 | 2100 | 0.11748
16.6 | 16.7 | 2100 | 0.11537
16.7 | 16.8 | 2100 | 0.11331
16.8 | 16.9 | 2100 | 0.1113
16.9 | 17 | 2100 | 0.10934
17 | 17.1 | 2100 | 0.10742
17.1 | 17.2 | 2100 | 0.10554
17.2 | 17.3 | 2100 | 0.10371
17.3 | 17.4 | 2100 | 0.10193
17.4 | 17.5 | 2100 | 0.10018
17.5 | 17.6 | 2100 | 0.098471
17.6 | 17.7 | 2100 | 0.096802
17.7 | 17.8 | 2100 | 0.095171
17.8 | 17.9 | 2100 | 0.093576
17.9 | 18 | 2100 | 0.092016
18 | 18.1 | 2100 | 0.090491
18.1 | 18.2 | 2100 | 0.088999
18.2 | 18.3 | 2100 | 0.08754
18.3 | 18.4 | 2100 | 0.086113
18.4 | 18.5 | 2100 | 0.084717
18.5 | 18.6 | 2100 | 0.08335
18.6 | 18.7 | 2100 | 0.082013
18.7 | 18.8 | 2100 | 0.080705
18.8 | 18.9 | 2100 | 0.079424
18.9 | 19 | 2100 | 0.078169
19 | 19.1 | 2100 | 0.076942
19.1 | 19.2 | 2100 | 0.07574
19.2 | 19.3 | 2100 | 0.074562
19.3 | 19.4 | 2100 | 0.073409
19.4 | 19.5 | 2100 | 0.07228
19.5 | 19.6 | 2100 | 0.071174
19.6 | 19.7 | 2100 | 0.07009
19.7 | 19.8 | 2100 | 0.069028
19.8 | 19.9 | 2100 | 0.067987
19.9 | 20 | 2100 | 0.066967
20 | 25 | 0 | 0
25 | 50 | 0 | 0