## XXXX_STD
Wind Speed From | Wind Speed To | Power (Kw) | Cp
0 | 1.2 | 0 | 0 | Turbine Make | Suzlon
1.2 | 1.3 | 0 | 0 | Turbine Type | S97
1.3 | 1.4 | 0 | 0 | Cut in Speed | 3.5
1.4 | 1.5 | 0 | 0 | Cut Out Speed | 20
1.5 | 1.6 | 0 | 0 | Rated Speed | 11
1.6 | 1.7 | 0 | 0 | Swept area | 7386
1.7 | 1.8 | 0 | 0 | Air Density | 1.1126
1.8 | 1.9 | 0 | 0
1.9 | 2 | 0 | 0
2 | 2.1 | 0 | 0
2.1 | 2.2 | 0 | 0
2.2 | 2.3 | 0 | 0
2.3 | 2.4 | 0 | 0
2.4 | 2.5 | 0 | 0
2.5 | 2.6 | 0 | 0
2.6 | 2.7 | 0 | 0
2.7 | 2.8 | 1 | 0.012365
2.8 | 2.9 | 3 | 0.033261
2.9 | 3 | 7 | 0.069853
3 | 3.1 | 11 | 0.099154
3.1 | 3.2 | 17 | 0.13888
3.2 | 3.3 | 23.176 | 0.17214
3.3 | 3.4 | 30.3636 | 0.20563
3.4 | 3.5 | 41.4342 | 0.25657
3.5 | 3.6 | 50.6754 | 0.28766
3.6 | 3.7 | 66.0122 | 0.34435
3.7 | 3.8 | 79.4172 | 0.38158
3.8 | 3.9 | 92.9194 | 0.41213
3.9 | 4 | 106.4164 | 0.43661
4 | 4.1 | 117.6354 | 0.44734
4.1 | 4.2 | 133.5185 | 0.47149
4.2 | 4.3 | 149.2237 | 0.4902
4.3 | 4.4 | 161.5537 | 0.49453
4.4 | 4.5 | 176.9215 | 0.50548
4.5 | 4.6 | 189.1442 | 0.50517
4.6 | 4.7 | 205.7074 | 0.51435
4.7 | 4.8 | 220.4925 | 0.51687
4.8 | 4.9 | 234.131 | 0.51525
4.9 | 5 | 250.8782 | 0.51899
5 | 5.1 | 264.5583 | 0.5151
5.1 | 5.2 | 284.9286 | 0.52277
5.2 | 5.3 | 302.5361 | 0.52366
5.3 | 5.4 | 320.5262 | 0.52398
5.4 | 5.5 | 340.0611 | 0.5256
5.5 | 5.6 | 357.0962 | 0.52237
5.6 | 5.7 | 375.6468 | 0.52059
5.7 | 5.8 | 395.7557 | 0.5201
5.8 | 5.9 | 415.5076 | 0.51829
5.9 | 6 | 437.4932 | 0.51844
6 | 6.1 | 459.976 | 0.51828
6.1 | 6.2 | 483.1993 | 0.51811
6.2 | 6.3 | 506.9565 | 0.5177
6.3 | 6.4 | 528.8909 | 0.51479
6.4 | 6.5 | 552.6809 | 0.51312
6.5 | 6.6 | 577.1377 | 0.51147
6.6 | 6.7 | 604.0633 | 0.51137
6.7 | 6.8 | 629.8598 | 0.50968
6.8 | 6.9 | 657.0913 | 0.5086
6.9 | 7 | 689.5408 | 0.51085
7 | 7.1 | 716.989 | 0.50874
7.1 | 7.2 | 746.6469 | 0.50772
7.2 | 7.3 | 778.1472 | 0.50739
7.3 | 7.4 | 809.7509 | 0.5066
7.4 | 7.5 | 830 | 0.4985
7.5 | 7.6 | 860 | 0.49613
7.6 | 7.7 | 890 | 0.49344
7.7 | 7.8 | 920 | 0.49045
7.8 | 7.9 | 940 | 0.48209
7.9 | 8 | 970 | 0.47882
8 | 8.1 | 1000 | 0.47535
8.1 | 8.2 | 1030 | 0.4717
8.2 | 8.3 | 1060 | 0.46789
8.3 | 8.4 | 1100 | 0.46821
8.4 | 8.5 | 1130 | 0.464
8.5 | 8.6 | 1160 | 0.45971
8.6 | 8.7 | 1200 | 0.45916
8.7 | 8.8 | 1240 | 0.4583
8.8 | 8.9 | 1280 | 0.45713
8.9 | 9 | 1320 | 0.45571
9 | 9.1 | 1350 | 0.4507
9.1 | 9.2 | 1390 | 0.44892
9.2 | 9.3 | 1430 | 0.44695
9.3 | 9.4 | 1470 | 0.44478
9.4 | 9.5 | 1510 | 0.44246
9.5 | 9.6 | 1550 | 0.43999
9.6 | 9.7 | 1600 | 0.44014
9.7 | 9.8 | 1650 | 0.44
9.8 | 9.9 | 1700 | 0.43959
9.9 | 10 | 1740 | 0.43644
10 | 10.1 | 1780 | 0.43321
10.1 | 10.2 | 1830 | 0.43228
10.2 | 10.3 | 1866.0511 | 0.42796
10.3 | 10.4 | 1910 | 0.42541
10.4 | 10.5 | 1921.9034 | 0.41583
10.5 | 10.6 | 1950 | 0.40997
10.6 | 10.7 | 1980 | 0.4046
10.7 | 10.8 | 1990 | 0.39535
10.8 | 10.9 | 2000 | 0.3864
10.9 | 11 | 2030 | 0.3815
11 | 11.1 | 2050 | 0.37485
11.1 | 11.2 | 2065 | 0.36748
11.2 | 11.3 | 2075 | 0.35946
11.3 | 11.4 | 2084.6788 | 0.35163
11.4 | 11.5 | 2092 | 0.34366
11.5 | 11.6 | 2097 | 0.33557
11.6 | 11.7 | 2100 | 0.32744
11.7 | 11.8 | 2100 | 0.31911
11.8 | 11.9 | 2100 | 0.31107
11.9 | 12 | 2100 | 0.30329
12 | 12.1 | 2100 | 0.29577
12.1 | 12.2 | 2100 | 0.2885
12.2 | 12.3 | 2100 | 0.28146
12.3 | 12.4 | 2100 | 0.27465
12.4 | 12.5 | 2100 | 0.26806
12.5 | 12.6 | 2100 | 0.26168
12.6 | 12.7 | 2100 | 0.2555
12.7 | 12.8 | 2100 | 0.24951
12.8 | 12.9 | 2100 | 0.24371
12.9 | 13 | 2100 | 0.23808
13 | 13.1 | 2100 | 0.23263
13.1 | 13.2 | 2100 | 0.22735
13.2 | 13.3 | 2100 | 0.22222
13.3 | 13.4 | 2100 | 0.21724
13.4 | 13.5 | 2100 | 0.21242
13.5 | 13.6 | 2100 | 0.20773
13.6 | 13.7 | 2100 | 0.20318
13.7 | 13.8 | 2100 | 0.19876
13.8 | 13.9 | 2100 | 0.19447
13.9 | 14 | 2100 | 0.19031
14 | 14.1 | 2100 | 0.18626
14.1 | 14.2 | 2100 | 0.18232
14.2 | 14.3 | 2100 | 0.1785
14.3 | 14.4 | 2100 | 0.17478
14.4 | 14.5 | 2100 | 0.17116
14.5 | 14.6 | 2100 | 0.16765
14.6 | 14.7 | 2100 | 0.16423
14.7 | 14.8 | 2100 | 0.1609
14.8 | 14.9 | 2100 | 0.15766
14.9 | 15 | 2100 | 0.1545
15 | 15.1 | 2100 | 0.15144
15.1 | 15.2 | 2100 | 0.14845
15.2 | 15.3 | 2100 | 0.14554
15.3 | 15.4 | 2100 | 0.1427
15.4 | 15.5 | 2100 | 0.13994
15.5 | 15.6 | 2100 | 0.13725
15.6 | 15.7 | 2100 | 0.13463
15.7 | 15.8 | 2100 | 0.13207
15.8 | 15.9 | 2100 | 0.12958
15.9 | 16 | 2100 | 0.12715
16 | 16.1 | 2100 | 0.12478
16.1 | 16.2 | 2100 | 0.12247
16.2 | 16.3 | 2100 | 0.12021
16.3 | 16.4 | 2100 | 0.11802
16.4 | 16.5 | 2100 | 0.11587
16.5 | 16.6 | 2100 | 0.11378
16.6 | 16.7 | 2100 | 0.11173
16.7 | 16.8 | 2100 | 0.10974
16.8 | 16.9 | 2100 | 0.10779
16.9 | 17 | 2100 | 0.10589
17 | 17.1 | 2100 | 0.10403
17.1 | 17.2 | 2100 | 0.10221
17.2 | 17.3 | 2100 | 0.10044
17.3 | 17.4 | 2100 | 0.09871
17.4 | 17.5 | 2100 | 0.097018
17.5 | 17.6 | 2100 | 0.095365
17.6 | 17.7 | 2100 | 0.093748
17.7 | 17.8 | 2100 | 0.092168
17.8 | 17.9 | 2100 | 0.090624
17.9 | 18 | 2100 | 0.089113
18 | 18.1 | 2100 | 0.087636
18.1 | 18.2 | 2100 | 0.086192
18.2 | 18.3 | 2100 | 0.084779
18.3 | 18.4 | 2100 | 0.083396
18.4 | 18.5 | 2100 | 0.082044
18.5 | 18.6 | 2100 | 0.080721
18.6 | 18.7 | 2100 | 0.079426
18.7 | 18.8 | 2100 | 0.078158
18.8 | 18.9 | 2100 | 0.076918
18.9 | 19 | 2100 | 0.075703
19 | 19.1 | 2100 | 0.074514
19.1 | 19.2 | 2100 | 0.07335
19.2 | 19.3 | 2100 | 0.07221
19.3 | 19.4 | 2100 | 0.071093
19.4 | 19.5 | 2100 | 0.07
19.5 | 19.6 | 2100 | 0.068928
19.6 | 19.7 | 2100 | 0.067879
19.7 | 19.8 | 2100 | 0.06685
19.8 | 19.9 | 2100 | 0.065842
19.9 | 20 | 2100 | 0.064855
20 | 25 | 0 | 0
25 | 50 | 0 | 0