## XXXX_STD
Wind Speed From | Wind Speed To | Power (Kw) | Cp
0 | 1.2 | 0 | 0 | Turbine Make | Suzlon
1.2 | 1.3 | 0 | 0 | Turbine Type | S97
1.3 | 1.4 | 0 | 0 | Cut in Speed | 3.5
1.4 | 1.5 | 0 | 0 | Cut Out Speed | 20
1.5 | 1.6 | 0 | 0 | Rated Speed | 11
1.6 | 1.7 | 0 | 0 | Swept area | 7386
1.7 | 1.8 | 0 | 0 | Air Density | 1.1463
1.8 | 1.9 | 0 | 0
1.9 | 2 | 0 | 0
2 | 2.1 | 0 | 0
2.1 | 2.2 | 0 | 0
2.2 | 2.3 | 0 | 0
2.3 | 2.4 | 0 | 0
2.4 | 2.5 | 0 | 0
2.5 | 2.6 | 0 | 0
2.6 | 2.7 | 0 | 0
2.7 | 2.8 | 1.05 | 0.012601
2.8 | 2.9 | 3.02 | 0.032498
2.9 | 3 | 7.05 | 0.068284
3 | 3.1 | 12.02 | 0.10516
3.1 | 3.2 | 18.02 | 0.14289
3.2 | 3.3 | 25.51 | 0.1839
3.3 | 3.4 | 33.3467 | 0.2192
3.4 | 3.5 | 40 | 0.24041
3.5 | 3.6 | 49 | 0.26997
3.6 | 3.7 | 65 | 0.3291
3.7 | 3.8 | 80 | 0.37308
3.8 | 3.9 | 90 | 0.38745
3.9 | 4 | 108 | 0.43008
4 | 4.1 | 118 | 0.43554
4.1 | 4.2 | 130.32 | 0.44666
4.2 | 4.3 | 142.32 | 0.45377
4.3 | 4.4 | 154.32 | 0.4585
4.4 | 4.5 | 165.32 | 0.45845
4.5 | 4.6 | 178.18 | 0.4619
4.6 | 4.7 | 190.32 | 0.46188
4.7 | 4.8 | 200.03 | 0.45512
4.8 | 4.9 | 215.32 | 0.45992
4.9 | 5 | 228.3708 | 0.45854
5 | 5.1 | 243.6056 | 0.46036
5.1 | 5.2 | 257.88 | 0.45923
5.2 | 5.3 | 276.9188 | 0.46523
5.3 | 5.4 | 294.0081 | 0.4665
5.4 | 5.5 | 309.3761 | 0.46412
5.5 | 5.6 | 328.5766 | 0.46652
5.6 | 5.7 | 347.4157 | 0.46731
5.7 | 5.8 | 366.3784 | 0.46733
5.8 | 5.9 | 383.5533 | 0.46437
5.9 | 6 | 404.4085 | 0.46514
6 | 6.1 | 428.1833 | 0.46827
6.1 | 6.2 | 456.4272 | 0.47501
6.2 | 6.3 | 473.7948 | 0.46961
6.3 | 6.4 | 504.6203 | 0.47672
6.4 | 6.5 | 520.6385 | 0.46916
6.5 | 6.6 | 544.1755 | 0.46808
6.6 | 6.7 | 572.4199 | 0.47033
6.7 | 6.8 | 593.1325 | 0.46585
6.8 | 6.9 | 619.4939 | 0.46541
6.9 | 7 | 656.2714 | 0.47191
7 | 7.1 | 681.7917 | 0.46955
7.1 | 7.2 | 713.1712 | 0.4707
7.2 | 7.3 | 741.6981 | 0.46941
7.3 | 7.4 | 770.2249 | 0.4677
7.4 | 7.5 | 793.9973 | 0.46286
7.5 | 7.6 | 832.0331 | 0.46589
7.6 | 7.7 | 846.2965 | 0.45541
7.7 | 7.8 | 874.8234 | 0.45266
7.8 | 7.9 | 893.8413 | 0.44494
7.9 | 8 | 922.3681 | 0.44192
8 | 8.1 | 951.8458 | 0.43916
8.1 | 8.2 | 988.4533 | 0.43936
8.2 | 8.3 | 1020.32 | 0.43714
8.3 | 8.4 | 1068.32 | 0.44136
8.4 | 8.5 | 1098.29 | 0.43773
8.5 | 8.6 | 1140.32 | 0.43862
8.6 | 8.7 | 1180.32 | 0.43836
8.7 | 8.8 | 1230.32 | 0.44135
8.8 | 8.9 | 1260.32 | 0.43687
8.9 | 9 | 1310.32 | 0.43907
9 | 9.1 | 1360.32 | 0.44079
9.1 | 9.2 | 1400 | 0.43886
9.2 | 9.3 | 1435 | 0.43532
9.3 | 9.4 | 1471 | 0.432
9.4 | 9.5 | 1510 | 0.42945
9.5 | 9.6 | 1550 | 0.42705
9.6 | 9.7 | 1600 | 0.4272
9.7 | 9.8 | 1651 | 0.42732
9.8 | 9.9 | 1701 | 0.42692
9.9 | 10 | 1741 | 0.42385
10 | 10.1 | 1781 | 0.42071
10.1 | 10.2 | 1831 | 0.4198
10.2 | 10.3 | 1865 | 0.41515
10.3 | 10.4 | 1911 | 0.41312
10.4 | 10.5 | 1922 | 0.40362
10.5 | 10.6 | 1951 | 0.39812
10.6 | 10.7 | 1981 | 0.39291
10.7 | 10.8 | 1991 | 0.38392
10.8 | 10.9 | 2001 | 0.37523
10.9 | 11 | 2040 | 0.37211
11 | 11.1 | 2055 | 0.36472
11.1 | 11.2 | 2066 | 0.35685
11.2 | 11.3 | 2078 | 0.34939
11.3 | 11.4 | 2085 | 0.34134
11.4 | 11.5 | 2093 | 0.33372
11.5 | 11.6 | 2098 | 0.32586
11.6 | 11.7 | 2100 | 0.31781
11.7 | 11.8 | 2100 | 0.30973
11.8 | 11.9 | 2100 | 0.30192
11.9 | 12 | 2100 | 0.29437
12 | 12.1 | 2100 | 0.28708
12.1 | 12.2 | 2100 | 0.28002
12.2 | 12.3 | 2100 | 0.27319
12.3 | 12.4 | 2100 | 0.26658
12.4 | 12.5 | 2100 | 0.26018
12.5 | 12.6 | 2100 | 0.25399
12.6 | 12.7 | 2100 | 0.24799
12.7 | 12.8 | 2100 | 0.24218
12.8 | 12.9 | 2100 | 0.23654
12.9 | 13 | 2100 | 0.23109
13 | 13.1 | 2100 | 0.22579
13.1 | 13.2 | 2100 | 0.22066
13.2 | 13.3 | 2100 | 0.21568
13.3 | 13.4 | 2100 | 0.21086
13.4 | 13.5 | 2100 | 0.20617
13.5 | 13.6 | 2100 | 0.20162
13.6 | 13.7 | 2100 | 0.19721
13.7 | 13.8 | 2100 | 0.19292
13.8 | 13.9 | 2100 | 0.18876
13.9 | 14 | 2100 | 0.18471
14 | 14.1 | 2100 | 0.18078
14.1 | 14.2 | 2100 | 0.17696
14.2 | 14.3 | 2100 | 0.17325
14.3 | 14.4 | 2100 | 0.16964
14.4 | 14.5 | 2100 | 0.16613
14.5 | 14.6 | 2100 | 0.16272
14.6 | 14.7 | 2100 | 0.1594
14.7 | 14.8 | 2100 | 0.15617
14.8 | 14.9 | 2100 | 0.15302
14.9 | 15 | 2100 | 0.14996
15 | 15.1 | 2100 | 0.14698
15.1 | 15.2 | 2100 | 0.14408
15.2 | 15.3 | 2100 | 0.14126
15.3 | 15.4 | 2100 | 0.13851
15.4 | 15.5 | 2100 | 0.13582
15.5 | 15.6 | 2100 | 0.13321
15.6 | 15.7 | 2100 | 0.13067
15.7 | 15.8 | 2100 | 0.12819
15.8 | 15.9 | 2100 | 0.12577
15.9 | 16 | 2100 | 0.12341
16 | 16.1 | 2100 | 0.12111
16.1 | 16.2 | 2100 | 0.11887
16.2 | 16.3 | 2100 | 0.11668
16.3 | 16.4 | 2100 | 0.11455
16.4 | 16.5 | 2100 | 0.11246
16.5 | 16.6 | 2100 | 0.11043
16.6 | 16.7 | 2100 | 0.10845
16.7 | 16.8 | 2100 | 0.10651
16.8 | 16.9 | 2100 | 0.10462
16.9 | 17 | 2100 | 0.10277
17 | 17.1 | 2100 | 0.10097
17.1 | 17.2 | 2100 | 0.09921
17.2 | 17.3 | 2100 | 0.097489
17.3 | 17.4 | 2100 | 0.095808
17.4 | 17.5 | 2100 | 0.094166
17.5 | 17.6 | 2100 | 0.092561
17.6 | 17.7 | 2100 | 0.090992
17.7 | 17.8 | 2100 | 0.089459
17.8 | 17.9 | 2100 | 0.087959
17.9 | 18 | 2100 | 0.086493
18 | 18.1 | 2100 | 0.08506
18.1 | 18.2 | 2100 | 0.083658
18.2 | 18.3 | 2100 | 0.082286
18.3 | 18.4 | 2100 | 0.080945
18.4 | 18.5 | 2100 | 0.079632
18.5 | 18.6 | 2100 | 0.078348
18.6 | 18.7 | 2100 | 0.077091
18.7 | 18.8 | 2100 | 0.075861
18.8 | 18.9 | 2100 | 0.074657
18.9 | 19 | 2100 | 0.073478
19 | 19.1 | 2100 | 0.072324
19.1 | 19.2 | 2100 | 0.071194
19.2 | 19.3 | 2100 | 0.070087
19.3 | 19.4 | 2100 | 0.069003
19.4 | 19.5 | 2100 | 0.067942
19.5 | 19.6 | 2100 | 0.066902
19.6 | 19.7 | 2100 | 0.065883
19.7 | 19.8 | 2100 | 0.064885
19.8 | 19.9 | 2100 | 0.063907
19.9 | 20 | 2100 | 0.062948
20 | 25 | 0 | 0
25 | 50 | 0 | 0