## BHE2_STD
Wind Speed From | Wind Speed To | Power (Kw) | Cp
0 | 1.2 | 0 | 0 | Turbine Make | Suzlon
1.2 | 1.3 | 0 | 0 | Turbine Type | S97
1.3 | 1.4 | 0 | 0 | Cut in Speed | 3.5
1.4 | 1.5 | 0 | 0 | Cut Out Speed | 20
1.5 | 1.6 | 0 | 0 | Rated Speed | 11
1.6 | 1.7 | 0 | 0 | Swept area | 7386
1.7 | 1.8 | 0 | 0 | Air Density | 1.1868
1.8 | 1.9 | 0 | 0
1.9 | 2 | 0 | 0
2 | 2.1 | 0 | 0
2.1 | 2.2 | 0 | 0
2.2 | 2.3 | 0 | 0
2.3 | 2.4 | 0 | 0
2.4 | 2.5 | 0 | 0
2.5 | 2.6 | 0 | 0
2.6 | 2.7 | 0 | 0
2.7 | 2.8 | 0 | 0
2.8 | 2.9 | 0 | 0
2.9 | 3 | 0 | 0
3 | 3.1 | 0 | 0
3.1 | 3.2 | 10 | 0.076588
3.2 | 3.3 | 20 | 0.13926
3.3 | 3.4 | 34 | 0.21586
3.4 | 3.5 | 44 | 0.25542
3.5 | 3.6 | 56.912 | 0.30286
3.6 | 3.7 | 64.9109 | 0.31743
3.7 | 3.8 | 75.2863 | 0.33912
3.8 | 3.9 | 86.1007 | 0.35801
3.9 | 4 | 98.5836 | 0.37919
4 | 4.1 | 110.5399 | 0.39408
4.1 | 4.2 | 123.6487 | 0.40934
4.2 | 4.3 | 135.8045 | 0.41822
4.3 | 4.4 | 149.9516 | 0.43032
4.4 | 4.5 | 164.9514 | 0.44182
4.5 | 4.6 | 176.8655 | 0.44284
4.6 | 4.7 | 191.9006 | 0.44983
4.7 | 4.8 | 207.3572 | 0.45569
4.8 | 4.9 | 224.7493 | 0.46368
4.9 | 5 | 237.836 | 0.46125
5 | 5.1 | 252.572 | 0.46102
5.1 | 5.2 | 269.2703 | 0.46315
5.2 | 5.3 | 286.9272 | 0.46559
5.3 | 5.4 | 303.9477 | 0.46582
5.4 | 5.5 | 320.1805 | 0.46393
5.5 | 5.6 | 341.5281 | 0.46836
5.6 | 5.7 | 355.5057 | 0.46188
5.7 | 5.8 | 378.3903 | 0.46619
5.8 | 5.9 | 391.4098 | 0.45771
5.9 | 6 | 419.396 | 0.46592
6 | 6.1 | 442.6485 | 0.46757
6.1 | 6.2 | 455.7723 | 0.45814
6.2 | 6.3 | 479.0557 | 0.45862
6.3 | 6.4 | 502.1659 | 0.45821
6.4 | 6.5 | 524.9797 | 0.45693
6.5 | 6.6 | 546.0512 | 0.45367
6.6 | 6.7 | 569.6232 | 0.45206
6.7 | 6.8 | 590.7975 | 0.44819
6.8 | 6.9 | 618.7905 | 0.44901
6.9 | 7 | 620 | 0.43061
7 | 7.1 | 633.2004 | 0.4212
7.1 | 7.2 | 663.4217 | 0.42292
7.2 | 7.3 | 692.5957 | 0.42338
7.3 | 7.4 | 710.1868 | 0.41653
7.4 | 7.5 | 731.828 | 0.41206
7.5 | 7.6 | 767.8236 | 0.41526
7.6 | 7.7 | 799.4553 | 0.41552
7.7 | 7.8 | 835.5082 | 0.41756
7.8 | 7.9 | 860.1116 | 0.41354
7.9 | 8 | 898.5084 | 0.4158
8 | 8.1 | 926.4671 | 0.41286
8.1 | 8.2 | 965.7983 | 0.41464
8.2 | 8.3 | 989.3412 | 0.4094
8.3 | 8.4 | 1021.9428 | 0.40779
8.4 | 8.5 | 1038.482 | 0.39976
8.5 | 8.6 | 1080.245 | 0.40134
8.6 | 8.7 | 1112.2682 | 0.39899
8.7 | 8.8 | 1151 | 0.39881
8.8 | 8.9 | 1186 | 0.39708
8.9 | 9 | 1215 | 0.39323
9 | 9.1 | 1250 | 0.39122
9.1 | 9.2 | 1275 | 0.38604
9.2 | 9.3 | 1286 | 0.37681
9.3 | 9.4 | 1324 | 0.37556
9.4 | 9.5 | 1359 | 0.37332
9.5 | 9.6 | 1393.1061 | 0.37073
9.6 | 9.7 | 1421.6397 | 0.36662
9.7 | 9.8 | 1446.2377 | 0.36155
9.8 | 9.9 | 1468.7155 | 0.35604
9.9 | 10 | 1506.7016 | 0.35429
10 | 10.1 | 1515.2452 | 0.34572
10.1 | 10.2 | 1539.0145 | 0.34082
10.2 | 10.3 | 1559.7812 | 0.33536
10.3 | 10.4 | 1590.71 | 0.33214
10.4 | 10.5 | 1610.139 | 0.32659
10.5 | 10.6 | 1619.5713 | 0.31921
10.6 | 10.7 | 1602.8861 | 0.30706
10.7 | 10.8 | 1644.3198 | 0.30625
10.8 | 10.9 | 1671.1488 | 0.30268
10.9 | 11 | 1690.2935 | 0.2978
11 | 11.1 | 1697.28 | 0.29095
11.1 | 11.2 | 1708.5 | 0.28503
11.2 | 11.3 | 1717.68 | 0.27895
11.3 | 11.4 | 1739.1 | 0.275
11.4 | 11.5 | 1760.52 | 0.27112
11.5 | 11.6 | 1789.7175 | 0.26849
11.6 | 11.7 | 1820.7 | 0.26614
11.7 | 11.8 | 1835 | 0.26141
11.8 | 11.9 | 1850 | 0.2569
11.9 | 12 | 1867 | 0.25278
12 | 12.1 | 1888 | 0.24929
12.1 | 12.2 | 1915 | 0.24664
12.2 | 12.3 | 1942 | 0.24401
12.3 | 12.4 | 1971 | 0.24167
12.4 | 12.5 | 1995 | 0.23874
12.5 | 12.6 | 2015 | 0.23539
12.6 | 12.7 | 2039.1667 | 0.23259
12.7 | 12.8 | 2044.3333 | 0.22771
12.8 | 12.9 | 2049.5 | 0.22298
12.9 | 13 | 2054.6667 | 0.21838
13 | 13.1 | 2059.8333 | 0.21392
13.1 | 13.2 | 2065 | 0.20958
13.2 | 13.3 | 2069.2857 | 0.20528
13.3 | 13.4 | 2073.5714 | 0.2011
13.4 | 13.5 | 2077.8571 | 0.19704
13.5 | 13.6 | 2082.1429 | 0.19309
13.6 | 13.7 | 2086.4286 | 0.18925
13.7 | 13.8 | 2090.7143 | 0.18551
13.8 | 13.9 | 2095 | 0.18188
13.9 | 14 | 2095.8333 | 0.17806
14 | 14.1 | 2096.6667 | 0.17434
14.1 | 14.2 | 2097.5 | 0.17072
14.2 | 14.3 | 2098.3333 | 0.16721
14.3 | 14.4 | 2099.1667 | 0.16379
14.4 | 14.5 | 2100 | 0.16046
14.5 | 14.6 | 2100 | 0.15717
14.6 | 14.7 | 2100 | 0.15396
14.7 | 14.8 | 2100 | 0.15084
14.8 | 14.9 | 2100 | 0.1478
14.9 | 15 | 2100 | 0.14485
15 | 15.1 | 2100 | 0.14197
15.1 | 15.2 | 2100 | 0.13917
15.2 | 15.3 | 2100 | 0.13644
15.3 | 15.4 | 2100 | 0.13378
15.4 | 15.5 | 2100 | 0.13119
15.5 | 15.6 | 2100 | 0.12867
15.6 | 15.7 | 2100 | 0.12621
15.7 | 15.8 | 2100 | 0.12381
15.8 | 15.9 | 2100 | 0.12148
15.9 | 16 | 2100 | 0.1192
16 | 16.1 | 2100 | 0.11698
16.1 | 16.2 | 2100 | 0.11481
16.2 | 16.3 | 2100 | 0.1127
16.3 | 16.4 | 2100 | 0.11064
16.4 | 16.5 | 2100 | 0.10863
16.5 | 16.6 | 2100 | 0.10666
16.6 | 16.7 | 2100 | 0.10475
16.7 | 16.8 | 2100 | 0.10288
16.8 | 16.9 | 2100 | 0.10105
16.9 | 17 | 2100 | 0.099266
17 | 17.1 | 2100 | 0.097525
17.1 | 17.2 | 2100 | 0.095824
17.2 | 17.3 | 2100 | 0.094162
17.3 | 17.4 | 2100 | 0.092539
17.4 | 17.5 | 2100 | 0.090953
17.5 | 17.6 | 2100 | 0.089402
17.6 | 17.7 | 2100 | 0.087887
17.7 | 17.8 | 2100 | 0.086406
17.8 | 17.9 | 2100 | 0.084958
17.9 | 18 | 2100 | 0.083542
18 | 18.1 | 2100 | 0.082157
18.1 | 18.2 | 2100 | 0.080803
18.2 | 18.3 | 2100 | 0.079478
18.3 | 18.4 | 2100 | 0.078182
18.4 | 18.5 | 2100 | 0.076915
18.5 | 18.6 | 2100 | 0.075674
18.6 | 18.7 | 2100 | 0.07446
18.7 | 18.8 | 2100 | 0.073272
18.8 | 18.9 | 2100 | 0.072109
18.9 | 19 | 2100 | 0.07097
19 | 19.1 | 2100 | 0.069856
19.1 | 19.2 | 2100 | 0.068764
19.2 | 19.3 | 2100 | 0.067695
19.3 | 19.4 | 2100 | 0.066649
19.4 | 19.5 | 2100 | 0.065623
19.5 | 19.6 | 2100 | 0.064619
19.6 | 19.7 | 2100 | 0.063635
19.7 | 19.8 | 2100 | 0.062671
19.8 | 19.9 | 2100 | 0.061726
19.9 | 20 | 2100 | 0.0608
20 | 25 | 0 | 0
25 | 50 | 0 | 0