## Dec
Wind Speed From | Wind Speed To | Power (Kw) | Cp
0 | 1.2 | 0 | 0 | Turbine Make | Suzlon
1.2 | 1.3 | 0 | 0 | Turbine Type | S97
1.3 | 1.4 | 0 | 0 | Cut in Speed | 3.5
1.4 | 1.5 | 0 | 0 | Cut Out Speed | 20
1.5 | 1.6 | 0 | 0 | Rated Speed | 11
1.6 | 1.7 | 0 | 0 | Swept area | 7386
1.7 | 1.8 | 0 | 0 | Air Density | 1.182
1.8 | 1.9 | 0 | 0
1.9 | 2 | 0 | 0
2 | 2.1 | 0 | 0
2.1 | 2.2 | 0 | 0
2.2 | 2.3 | 0 | 0
2.3 | 2.4 | 0 | 0
2.4 | 2.5 | 0 | 0
2.5 | 2.6 | 1.35 | 0.017596
2.6 | 2.7 | 4.56 | 0.053073
2.7 | 2.8 | 6.89 | 0.071903
2.8 | 2.9 | 9.1 | 0.085477
2.9 | 3 | 11.02 | 0.093502
3 | 3.1 | 14.15 | 0.10881
3.1 | 3.2 | 18.1 | 0.12654
3.2 | 3.3 | 26.23 | 0.16721
3.3 | 3.4 | 36.5198 | 0.21286
3.4 | 3.5 | 41.9315 | 0.22405
3.5 | 3.6 | 48.85 | 0.23986
3.6 | 3.7 | 58.3985 | 0.26412
3.7 | 3.8 | 67.7072 | 0.28267
3.8 | 3.9 | 79 | 0.3051
3.9 | 4 | 89.23 | 0.3194
4 | 4.1 | 100.1539 | 0.3329
4.1 | 4.2 | 112.3213 | 0.34731
4.2 | 4.3 | 127.1666 | 0.36641
4.3 | 4.4 | 139.515 | 0.3752
4.4 | 4.5 | 150.3176 | 0.3779
4.5 | 4.6 | 169.4413 | 0.39879
4.6 | 4.7 | 180.3165 | 0.39787
4.7 | 4.8 | 196.0817 | 0.40618
4.8 | 4.9 | 209.5983 | 0.40813
4.9 | 5 | 222.8643 | 0.40845
5 | 5.1 | 249 | 0.43002
5.1 | 5.2 | 258.3762 | 0.42096
5.2 | 5.3 | 279.7023 | 0.4304
5.3 | 5.4 | 294.4354 | 0.42836
5.4 | 5.5 | 312.7274 | 0.43061
5.5 | 5.6 | 329.19 | 0.42942
5.6 | 5.7 | 349.0136 | 0.43174
5.7 | 5.8 | 369.8411 | 0.43424
5.8 | 5.9 | 379.7175 | 0.42355
5.9 | 6 | 401.12 | 0.42543
6 | 6.1 | 417.314 | 0.42119
6.1 | 6.2 | 433.3977 | 0.4166
6.2 | 6.3 | 450 | 0.41228
6.3 | 6.4 | 476.9838 | 0.41684
6.4 | 6.5 | 494.7918 | 0.41275
6.5 | 6.6 | 530.3712 | 0.42262
6.6 | 6.7 | 566.851 | 0.43177
6.7 | 6.8 | 587.4261 | 0.42799
6.8 | 6.9 | 622.5518 | 0.43414
6.9 | 7 | 645.1745 | 0.43091
7 | 7.1 | 669.6957 | 0.42865
7.1 | 7.2 | 695.6592 | 0.42697
7.2 | 7.3 | 717.2131 | 0.42236
7.3 | 7.4 | 729.5767 | 0.41246
7.4 | 7.5 | 758.8796 | 0.41209
7.5 | 7.6 | 778.6387 | 0.40635
7.6 | 7.7 | 788.1399 | 0.39549
7.7 | 7.8 | 815.4914 | 0.39368
7.8 | 7.9 | 838.817 | 0.38975
7.9 | 8 | 850.2106 | 0.38042
8 | 8.1 | 878.6261 | 0.37875
8.1 | 8.2 | 910.5508 | 0.37833
8.2 | 8.3 | 937.8529 | 0.37575
8.3 | 8.4 | 969.8749 | 0.37487
8.4 | 8.5 | 1014.7055 | 0.37852
8.5 | 8.6 | 1043.213 | 0.37573
8.6 | 8.7 | 1066.4948 | 0.37103
8.7 | 8.8 | 1100.12 | 0.36982
8.8 | 8.9 | 1148.5915 | 0.37325
8.9 | 9 | 1185.8439 | 0.37265
9 | 9.1 | 1226.0544 | 0.37273
9.1 | 9.2 | 1252.9388 | 0.36861
9.2 | 9.3 | 1296.263 | 0.36919
9.3 | 9.4 | 1317.2449 | 0.36332
9.4 | 9.5 | 1343.2536 | 0.35891
9.5 | 9.6 | 1403.8403 | 0.3635
9.6 | 9.7 | 1442.7846 | 0.36215
9.7 | 9.8 | 1462.1866 | 0.3559
9.8 | 9.9 | 1472.894 | 0.34775
9.9 | 10 | 1490.0411 | 0.34135
10 | 10.1 | 1528.0837 | 0.33977
10.1 | 10.2 | 1569.2276 | 0.33876
10.2 | 10.3 | 1583.4462 | 0.33197
10.3 | 10.4 | 1590.106 | 0.32384
10.4 | 10.5 | 1606.8623 | 0.31799
10.5 | 10.6 | 1634.55 | 0.3144
10.6 | 10.7 | 1632.4957 | 0.30528
10.7 | 10.8 | 1652.0965 | 0.30045
10.8 | 10.9 | 1663.5778 | 0.29428
10.9 | 11 | 1695 | 0.29174
11 | 11.1 | 1726.29 | 0.28917
11.1 | 11.2 | 1760.23 | 0.28702
11.2 | 11.3 | 1791.323 | 0.28441
11.3 | 11.4 | 1810.7921 | 0.28
11.4 | 11.5 | 1825.12 | 0.27492
11.5 | 11.6 | 1850.23 | 0.27155
11.6 | 11.7 | 1860.3 | 0.26609
11.7 | 11.8 | 1878.1837 | 0.26188
11.8 | 11.9 | 1909.1793 | 0.25954
11.9 | 12 | 1962.8605 | 0.26022
12 | 12.1 | 2001.2476 | 0.25879
12.1 | 12.2 | 2048.2625 | 0.25841
12.2 | 12.3 | 2056.7643 | 0.25321
12.3 | 12.4 | 2091.6462 | 0.25132
12.4 | 12.5 | 2085.4714 | 0.24461
12.5 | 12.6 | 2085.6727 | 0.23886
12.6 | 12.7 | 2094.4375 | 0.23424
12.7 | 12.8 | 2093.2 | 0.22866
12.8 | 12.9 | 2095.6 | 0.22364
12.9 | 13 | 2093.7 | 0.21832
13 | 13.1 | 2100 | 0.214
13.1 | 13.2 | 2100 | 0.20917
13.2 | 13.3 | 2100 | 0.20449
13.3 | 13.4 | 2100 | 0.19994
13.4 | 13.5 | 2100 | 0.19553
13.5 | 13.6 | 2100 | 0.19125
13.6 | 13.7 | 2100 | 0.18709
13.7 | 13.8 | 2100 | 0.18306
13.8 | 13.9 | 2100 | 0.17913
13.9 | 14 | 2100 | 0.17532
14 | 14.1 | 2100 | 0.17162
14.1 | 14.2 | 2100 | 0.16802
14.2 | 14.3 | 2100 | 0.16452
14.3 | 14.4 | 2100 | 0.16111
14.4 | 14.5 | 2100 | 0.1578
14.5 | 14.6 | 2100 | 0.15458
14.6 | 14.7 | 2100 | 0.15145
14.7 | 14.8 | 2100 | 0.1484
14.8 | 14.9 | 2100 | 0.14543
14.9 | 15 | 2100 | 0.14254
15 | 15.1 | 2100 | 0.13973
15.1 | 15.2 | 2100 | 0.13699
15.2 | 15.3 | 2100 | 0.13432
15.3 | 15.4 | 2100 | 0.13172
15.4 | 15.5 | 2100 | 0.12919
15.5 | 15.6 | 2100 | 0.12672
15.6 | 15.7 | 2100 | 0.12432
15.7 | 15.8 | 2100 | 0.12197
15.8 | 15.9 | 2100 | 0.11968
15.9 | 16 | 2100 | 0.11745
16 | 16.1 | 2100 | 0.11528
16.1 | 16.2 | 2100 | 0.11316
16.2 | 16.3 | 2100 | 0.11109
16.3 | 16.4 | 2100 | 0.10907
16.4 | 16.5 | 2100 | 0.1071
16.5 | 16.6 | 2100 | 0.10517
16.6 | 16.7 | 2100 | 0.10329
16.7 | 16.8 | 2100 | 0.10146
16.8 | 16.9 | 2100 | 0.09967
16.9 | 17 | 2100 | 0.097921
17 | 17.1 | 2100 | 0.096213
17.1 | 17.2 | 2100 | 0.094545
17.2 | 17.3 | 2100 | 0.092915
17.3 | 17.4 | 2100 | 0.091322
17.4 | 17.5 | 2100 | 0.089765
17.5 | 17.6 | 2100 | 0.088244
17.6 | 17.7 | 2100 | 0.086757
17.7 | 17.8 | 2100 | 0.085303
17.8 | 17.9 | 2100 | 0.083881
17.9 | 18 | 2100 | 0.082491
18 | 18.1 | 2100 | 0.081131
18.1 | 18.2 | 2100 | 0.079801
18.2 | 18.3 | 2100 | 0.0785
18.3 | 18.4 | 2100 | 0.077227
18.4 | 18.5 | 2100 | 0.075981
18.5 | 18.6 | 2100 | 0.074762
18.6 | 18.7 | 2100 | 0.073569
18.7 | 18.8 | 2100 | 0.072402
18.8 | 18.9 | 2100 | 0.071259
18.9 | 19 | 2100 | 0.070139
19 | 19.1 | 2100 | 0.069043
19.1 | 19.2 | 2100 | 0.06797
19.2 | 19.3 | 2100 | 0.066919
19.3 | 19.4 | 2100 | 0.06589
19.4 | 19.5 | 2100 | 0.064881
19.5 | 19.6 | 2100 | 0.063893
19.6 | 19.7 | 2100 | 0.062925
19.7 | 19.8 | 2100 | 0.061976
19.8 | 19.9 | 2100 | 0.061047
19.9 | 20 | 2100 | 0.060136
20 | 25 | 0 | 0
25 | 50 | 0 | 0