## BHE2_STD
Wind Speed From | Wind Speed To | Power (Kw) | Cp
0 | 1.2 | 0 | 0 | Turbine Make | Suzlon
1.2 | 1.3 | 0 | 0 | Turbine Type | S97
1.3 | 1.4 | 0 | 0 | Cut in Speed | 3.5
1.4 | 1.5 | 0 | 0 | Cut Out Speed | 20
1.5 | 1.6 | 0 | 0 | Rated Speed | 11
1.6 | 1.7 | 0 | 0 | Swept area | 7386
1.7 | 1.8 | 0 | 0 | Air Density | 1.1579
1.8 | 1.9 | 0 | 0
1.9 | 2 | 0 | 0
2 | 2.1 | 0 | 0
2.1 | 2.2 | 0 | 0
2.2 | 2.3 | 0 | 0
2.3 | 2.4 | 0 | 0
2.4 | 2.5 | 0 | 0
2.5 | 2.6 | 0 | 0
2.6 | 2.7 | 0 | 0
2.7 | 2.8 | 0 | 0
2.8 | 2.9 | 0 | 0
2.9 | 3 | 30 | 0.2355
3 | 3.1 | 35 | 0.24979
3.1 | 3.2 | 40 | 0.2603
3.2 | 3.3 | 45 | 0.26775
3.3 | 3.4 | 50 | 0.27272
3.4 | 3.5 | 57.9849 | 0.29064
3.5 | 3.6 | 64.5471 | 0.298
3.6 | 3.7 | 73.2257 | 0.31208
3.7 | 3.8 | 81.6132 | 0.32175
3.8 | 3.9 | 92.0499 | 0.33635
3.9 | 4 | 105.2623 | 0.35717
4 | 4.1 | 114.4012 | 0.3611
4.1 | 4.2 | 125.5502 | 0.36929
4.2 | 4.3 | 138.8617 | 0.38122
4.3 | 4.4 | 151.8814 | 0.38978
4.4 | 4.5 | 165.6702 | 0.39803
4.5 | 4.6 | 176.3765 | 0.39728
4.6 | 4.7 | 191.1066 | 0.40411
4.7 | 4.8 | 203.1662 | 0.40384
4.8 | 4.9 | 217.7573 | 0.40739
4.9 | 5 | 234.3335 | 0.41312
5 | 5.1 | 251.7617 | 0.41873
5.1 | 5.2 | 266.3011 | 0.41831
5.2 | 5.3 | 281.4447 | 0.41799
5.3 | 5.4 | 298.6616 | 0.4198
5.4 | 5.5 | 315.0853 | 0.41958
5.5 | 5.6 | 335.1393 | 0.4232
5.6 | 5.7 | 353.943 | 0.42423
5.7 | 5.8 | 372.6274 | 0.4243
5.8 | 5.9 | 388.4293 | 0.42054
5.9 | 6 | 410.2134 | 0.42264
6 | 6.1 | 431.103 | 0.42301
6.1 | 6.2 | 449.6072 | 0.4205
6.2 | 6.3 | 468.3487 | 0.41781
6.3 | 6.4 | 491.7957 | 0.41879
6.4 | 6.5 | 511.2072 | 0.41583
6.5 | 6.6 | 535.2422 | 0.41617
6.6 | 6.7 | 557.3186 | 0.4145
6.7 | 6.8 | 578.7681 | 0.41201
6.8 | 6.9 | 603.8267 | 0.41169
6.9 | 7 | 619.4927 | 0.40477
7 | 7.1 | 648.7029 | 0.40644
7.1 | 7.2 | 670.4202 | 0.40302
7.2 | 7.3 | 694.9593 | 0.40106
7.3 | 7.4 | 720.0721 | 0.39916
7.4 | 7.5 | 749.3839 | 0.39922
7.5 | 7.6 | 775.9704 | 0.39749
7.6 | 7.7 | 806.697 | 0.39754
7.7 | 7.8 | 837.404 | 0.39719
7.8 | 7.9 | 871.8607 | 0.39822
7.9 | 8 | 890.7633 | 0.39197
8 | 8.1 | 926.3959 | 0.39292
8.1 | 8.2 | 955.4614 | 0.39078
8.2 | 8.3 | 992.0623 | 0.39143
8.3 | 8.4 | 1028.864 | 0.39179
8.4 | 8.5 | 1066.7902 | 0.39222
8.5 | 8.6 | 1102.1156 | 0.3914
8.6 | 8.7 | 1132.5122 | 0.38864
8.7 | 8.8 | 1157.9601 | 0.38413
8.8 | 8.9 | 1203.1769 | 0.38597
8.9 | 9 | 1232.0185 | 0.38233
9 | 9.1 | 1283.3278 | 0.38541
9.1 | 9.2 | 1305.4764 | 0.37955
9.2 | 9.3 | 1334.4275 | 0.37572
9.3 | 9.4 | 1375.3502 | 0.37514
9.4 | 9.5 | 1401.7235 | 0.37051
9.5 | 9.6 | 1445.053 | 0.37027
9.6 | 9.7 | 1475.2518 | 0.36655
9.7 | 9.8 | 1504.7097 | 0.36266
9.8 | 9.9 | 1536.9538 | 0.35943
9.9 | 10 | 1560.1627 | 0.35412
10 | 10.1 | 1574.5744 | 0.34699
10.1 | 10.2 | 1619.2221 | 0.34653
10.2 | 10.3 | 1664.776 | 0.3461
10.3 | 10.4 | 1686.0117 | 0.3406
10.4 | 10.5 | 1714.3746 | 0.33662
10.5 | 10.6 | 1763.1912 | 0.33659
10.6 | 10.7 | 1811.0881 | 0.33622
10.7 | 10.8 | 1831.3015 | 0.3307
10.8 | 10.9 | 1847.3025 | 0.32457
10.9 | 11 | 1861.3936 | 0.31829
11 | 11.1 | 1892.4086 | 0.315
11.1 | 11.2 | 1922.2182 | 0.31154
11.2 | 11.3 | 1963.7747 | 0.30998
11.3 | 11.4 | 1961.4715 | 0.3016
11.4 | 11.5 | 1991.202 | 0.29833
11.5 | 11.6 | 2037.6772 | 0.29753
11.6 | 11.7 | 2036.3364 | 0.28984
11.7 | 11.8 | 2064.7537 | 0.28653
11.8 | 11.9 | 2101.501 | 0.2844
11.9 | 12 | 2084.3074 | 0.27514
12 | 12.1 | 2098.3719 | 0.27024
12.1 | 12.2 | 2098.9457 | 0.26378
12.2 | 12.3 | 2114.8894 | 0.2594
12.3 | 12.4 | 2115.6545 | 0.25332
12.4 | 12.5 | 2128.5256 | 0.24884
12.5 | 12.6 | 2130 | 0.24317
12.6 | 12.7 | 2134.2378 | 0.23799
12.7 | 12.8 | 2135 | 0.23258
12.8 | 12.9 | 2135.12 | 0.22727
12.9 | 13 | 2136.9783 | 0.2223
13 | 13.1 | 2136.5176 | 0.21724
13.1 | 13.2 | 2137 | 0.21242
13.2 | 13.3 | 2137.33 | 0.20773
13.3 | 13.4 | 2137.7 | 0.20319
13.4 | 13.5 | 2138 | 0.19877
13.5 | 13.6 | 2138.3 | 0.19447
13.6 | 13.7 | 2138.5 | 0.19029
13.7 | 13.8 | 2138.85 | 0.18625
13.8 | 13.9 | 2139.6 | 0.18235
13.9 | 14 | 2139.6 | 0.17849
14 | 14.1 | 2139.6 | 0.17475
14.1 | 14.2 | 2139.6 | 0.17111
14.2 | 14.3 | 2139.6 | 0.16757
14.3 | 14.4 | 2136.8 | 0.16391
14.4 | 14.5 | 2139.6 | 0.16078
14.5 | 14.6 | 2139.6 | 0.15752
14.6 | 14.7 | 2139.6 | 0.15435
14.7 | 14.8 | 2139.6 | 0.15126
14.8 | 14.9 | 2139.6 | 0.14825
14.9 | 15 | 2139.6 | 0.14533
15 | 15.1 | 2139.6 | 0.14248
15.1 | 15.2 | 2139.6 | 0.1397
15.2 | 15.3 | 2139.6 | 0.137
15.3 | 15.4 | 2139.6 | 0.13437
15.4 | 15.5 | 2139.6 | 0.1318
15.5 | 15.6 | 2139.6 | 0.1293
15.6 | 15.7 | 2139.6 | 0.12686
15.7 | 15.8 | 2139.6 | 0.12448
15.8 | 15.9 | 2139.6 | 0.12216
15.9 | 16 | 2139.6 | 0.1199
16 | 16.1 | 2139.6 | 0.11769
16.1 | 16.2 | 2139.6 | 0.11554
16.2 | 16.3 | 2139.6 | 0.11344
16.3 | 16.4 | 2139.6 | 0.11139
16.4 | 16.5 | 2139.6 | 0.10939
16.5 | 16.6 | 2139.6 | 0.10743
16.6 | 16.7 | 2139.6 | 0.10552
16.7 | 16.8 | 2139.6 | 0.10366
16.8 | 16.9 | 2139.6 | 0.10184
16.9 | 17 | 2139.6 | 0.10007
17 | 17.1 | 2139.6 | 0.098332
17.1 | 17.2 | 2139.6 | 0.096637
17.2 | 17.3 | 2139.6 | 0.094981
17.3 | 17.4 | 2139.6 | 0.093362
17.4 | 17.5 | 2139.6 | 0.091779
17.5 | 17.6 | 2139.6 | 0.090232
17.6 | 17.7 | 2139.6 | 0.08872
17.7 | 17.8 | 2139.6 | 0.087242
17.8 | 17.9 | 2139.6 | 0.085796
17.9 | 18 | 2139.6 | 0.084381
18 | 18.1 | 2139.6 | 0.082998
18.1 | 18.2 | 2139.6 | 0.081645
18.2 | 18.3 | 2139.6 | 0.080321
18.3 | 18.4 | 2139.6 | 0.079025
18.4 | 18.5 | 2139.6 | 0.077758
18.5 | 18.6 | 2139.6 | 0.076517
18.6 | 18.7 | 2139.6 | 0.075302
18.7 | 18.8 | 2139.6 | 0.074113
18.8 | 18.9 | 2139.6 | 0.072949
18.9 | 19 | 2139.6 | 0.07181
19 | 19.1 | 2139.6 | 0.070693
19.1 | 19.2 | 2139.6 | 0.0696
19.2 | 19.3 | 2139.6 | 0.068529
19.3 | 19.4 | 2139.6 | 0.067481
19.4 | 19.5 | 2139.6 | 0.066453
19.5 | 19.6 | 2139.6 | 0.065446
19.6 | 19.7 | 2139.6 | 0.064459
19.7 | 19.8 | 2139.6 | 0.063493
19.8 | 19.9 | 2139.6 | 0.062545
19.9 | 20 | 219.6 | 0.05
20 | 25 | 0 | 0
25 | 50 | 0 | 0