## BHE2_STD
Wind Speed From | Wind Speed To | Power (Kw) | Cp
0 | 1.2 | 0 | 0 | Turbine Make | Suzlon
1.2 | 1.3 | 0 | 0 | Turbine Type | S97
1.3 | 1.4 | 0 | 0 | Cut in Speed | 3.5
1.4 | 1.5 | 0 | 0 | Cut Out Speed | 20
1.5 | 1.6 | 0 | 0 | Rated Speed | 11
1.6 | 1.7 | 0 | 0 | Swept area | 7386
1.7 | 1.8 | 0 | 0 | Air Density | 1.1763
1.8 | 1.9 | 0 | 0
1.9 | 2 | 0 | 0
2 | 2.1 | 0 | 0
2.1 | 2.2 | 0 | 0
2.2 | 2.3 | 0 | 0
2.3 | 2.4 | 0 | 0
2.4 | 2.5 | 0 | 0
2.5 | 2.6 | 1 | 0.014733
2.6 | 2.7 | 4 | 0.052389
2.7 | 2.8 | 8 | 0.093562
2.8 | 2.9 | 14 | 0.14681
2.9 | 3 | 22 | 0.20765
3 | 3.1 | 28 | 0.23872
3.1 | 3.2 | 34 | 0.26272
3.2 | 3.3 | 40 | 0.281
3.3 | 3.4 | 45.4524 | 0.29115
3.4 | 3.5 | 51.0191 | 0.29881
3.5 | 3.6 | 59.811 | 0.32113
3.6 | 3.7 | 69.4172 | 0.3425
3.7 | 3.8 | 80.4131 | 0.36545
3.8 | 3.9 | 92.2861 | 0.38716
3.9 | 4 | 103.2337 | 0.40062
4 | 4.1 | 114.824 | 0.413
4.1 | 4.2 | 124.5587 | 0.41603
4.2 | 4.3 | 137.8723 | 0.42838
4.3 | 4.4 | 149.9557 | 0.43417
4.4 | 4.5 | 163.8363 | 0.44275
4.5 | 4.6 | 176.9833 | 0.44709
4.6 | 4.7 | 191.0786 | 0.4519
4.7 | 4.8 | 204.2646 | 0.4529
4.8 | 4.9 | 221.8299 | 0.46174
4.9 | 5 | 235.9336 | 0.46164
5 | 5.1 | 249.7985 | 0.46003
5.1 | 5.2 | 265.4278 | 0.46062
5.2 | 5.3 | 280.1092 | 0.45859
5.3 | 5.4 | 298.4999 | 0.46155
5.4 | 5.5 | 313.1519 | 0.4578
5.5 | 5.6 | 331.6398 | 0.45886
5.6 | 5.7 | 345.1332 | 0.4524
5.7 | 5.8 | 369.0328 | 0.45872
5.8 | 5.9 | 382.7111 | 0.45153
5.9 | 6 | 403.0994 | 0.45181
6 | 6.1 | 424.1907 | 0.45207
6.1 | 6.2 | 443.4854 | 0.44977
6.2 | 6.3 | 463.8473 | 0.44803
6.3 | 6.4 | 489.2416 | 0.45041
6.4 | 6.5 | 513.2671 | 0.45072
6.5 | 6.6 | 534.9704 | 0.44843
6.6 | 6.7 | 556.1001 | 0.44527
6.7 | 6.8 | 580.1521 | 0.44404
6.8 | 6.9 | 606.351 | 0.44392
6.9 | 7 | 625.0355 | 0.43799
7 | 7.1 | 650.6302 | 0.43666
7.1 | 7.2 | 674.8177 | 0.43402
7.2 | 7.3 | 700.0018 | 0.43172
7.3 | 7.4 | 726.4771 | 0.42989
7.4 | 7.5 | 749.0953 | 0.42554
7.5 | 7.6 | 770.0575 | 0.42019
7.6 | 7.7 | 801.6507 | 0.42038
7.7 | 7.8 | 829.0025 | 0.41801
7.8 | 7.9 | 852.3921 | 0.41348
7.9 | 8 | 893.122 | 0.417
8 | 8.1 | 918.8988 | 0.41314
8.1 | 8.2 | 957.2744 | 0.41465
8.2 | 8.3 | 987.3056 | 0.4122
8.3 | 8.4 | 1021.2721 | 0.41116
8.4 | 8.5 | 1045.7752 | 0.40617
8.5 | 8.6 | 1077.2197 | 0.40378
8.6 | 8.7 | 1113.4468 | 0.40297
8.7 | 8.8 | 1150.7457 | 0.40228
8.8 | 8.9 | 1169.6224 | 0.39509
8.9 | 9 | 1226.5686 | 0.40052
9 | 9.1 | 1242.6501 | 0.3924
9.1 | 9.2 | 1279.9269 | 0.39099
9.2 | 9.3 | 1294.7663 | 0.38276
9.3 | 9.4 | 1318.5369 | 0.37735
9.4 | 9.5 | 1346.4543 | 0.37317
9.5 | 9.6 | 1365.7115 | 0.36668
9.6 | 9.7 | 1383.2581 | 0.35991
9.7 | 9.8 | 1417.8801 | 0.35762
9.8 | 9.9 | 1439.9171 | 0.35218
9.9 | 10 | 1477.1584 | 0.35045
10 | 10.1 | 1485.5345 | 0.34197
10.1 | 10.2 | 1508.8378 | 0.33712
10.2 | 10.3 | 1529.1973 | 0.33172
10.3 | 10.4 | 1559.5196 | 0.32854
10.4 | 10.5 | 1578.5677 | 0.32305
10.5 | 10.6 | 1587.815 | 0.31574
10.6 | 10.7 | 1571.4569 | 0.30373
10.7 | 10.8 | 1612.0782 | 0.30293
10.8 | 10.9 | 1638.3812 | 0.2994
10.9 | 11 | 1657.1505 | 0.29457
11 | 11.1 | 1664 | 0.28779
11.1 | 11.2 | 1675 | 0.28193
11.2 | 11.3 | 1684 | 0.27592
11.3 | 11.4 | 1705 | 0.27201
11.4 | 11.5 | 1726 | 0.26818
11.5 | 11.6 | 1754.625 | 0.26558
11.6 | 11.7 | 1785 | 0.26325
11.7 | 11.8 | 1810 | 0.26015
11.8 | 11.9 | 1840 | 0.25779
11.9 | 12 | 1867 | 0.25504
12 | 12.1 | 1888 | 0.25151
12.1 | 12.2 | 1915 | 0.24884
12.2 | 12.3 | 1942 | 0.24619
12.3 | 12.4 | 1971 | 0.24382
12.4 | 12.5 | 1995 | 0.24087
12.5 | 12.6 | 2015 | 0.23749
12.6 | 12.7 | 2039.1667 | 0.23466
12.7 | 12.8 | 2044.3333 | 0.22974
12.8 | 12.9 | 2049.5 | 0.22497
12.9 | 13 | 2054.6667 | 0.22033
13 | 13.1 | 2059.8333 | 0.21583
13.1 | 13.2 | 2065 | 0.21145
13.2 | 13.3 | 2069.2857 | 0.20711
13.3 | 13.4 | 2073.5714 | 0.20289
13.4 | 13.5 | 2077.8571 | 0.19879
13.5 | 13.6 | 2082.1429 | 0.19481
13.6 | 13.7 | 2086.4286 | 0.19094
13.7 | 13.8 | 2090.7143 | 0.18717
13.8 | 13.9 | 2095 | 0.18351
13.9 | 14 | 2095.8333 | 0.17964
14 | 14.1 | 2096.6667 | 0.17589
14.1 | 14.2 | 2097.5 | 0.17225
14.2 | 14.3 | 2098.3333 | 0.1687
14.3 | 14.4 | 2099.1667 | 0.16525
14.4 | 14.5 | 2100 | 0.1619
14.5 | 14.6 | 2100 | 0.15857
14.6 | 14.7 | 2100 | 0.15533
14.7 | 14.8 | 2100 | 0.15218
14.8 | 14.9 | 2100 | 0.14912
14.9 | 15 | 2100 | 0.14614
15 | 15.1 | 2100 | 0.14323
15.1 | 15.2 | 2100 | 0.14041
15.2 | 15.3 | 2100 | 0.13765
15.3 | 15.4 | 2100 | 0.13497
15.4 | 15.5 | 2100 | 0.13236
15.5 | 15.6 | 2100 | 0.12982
15.6 | 15.7 | 2100 | 0.12734
15.7 | 15.8 | 2100 | 0.12492
15.8 | 15.9 | 2100 | 0.12256
15.9 | 16 | 2100 | 0.12026
16 | 16.1 | 2100 | 0.11802
16.1 | 16.2 | 2100 | 0.11584
16.2 | 16.3 | 2100 | 0.1137
16.3 | 16.4 | 2100 | 0.11162
16.4 | 16.5 | 2100 | 0.10959
16.5 | 16.6 | 2100 | 0.10761
16.6 | 16.7 | 2100 | 0.10568
16.7 | 16.8 | 2100 | 0.10379
16.8 | 16.9 | 2100 | 0.10195
16.9 | 17 | 2100 | 0.10015
17 | 17.1 | 2100 | 0.098395
17.1 | 17.2 | 2100 | 0.096679
17.2 | 17.3 | 2100 | 0.095003
17.3 | 17.4 | 2100 | 0.093365
17.4 | 17.5 | 2100 | 0.091764
17.5 | 17.6 | 2100 | 0.0902
17.6 | 17.7 | 2100 | 0.088671
17.7 | 17.8 | 2100 | 0.087177
17.8 | 17.9 | 2100 | 0.085716
17.9 | 18 | 2100 | 0.084287
18 | 18.1 | 2100 | 0.08289
18.1 | 18.2 | 2100 | 0.081524
18.2 | 18.3 | 2100 | 0.080188
18.3 | 18.4 | 2100 | 0.07888
18.4 | 18.5 | 2100 | 0.077601
18.5 | 18.6 | 2100 | 0.07635
18.6 | 18.7 | 2100 | 0.075125
18.7 | 18.8 | 2100 | 0.073926
18.8 | 18.9 | 2100 | 0.072753
18.9 | 19 | 2100 | 0.071604
19 | 19.1 | 2100 | 0.070479
19.1 | 19.2 | 2100 | 0.069378
19.2 | 19.3 | 2100 | 0.0683
19.3 | 19.4 | 2100 | 0.067243
19.4 | 19.5 | 2100 | 0.066209
19.5 | 19.6 | 2100 | 0.065196
19.6 | 19.7 | 2100 | 0.064203
19.7 | 19.8 | 2100 | 0.06323
19.8 | 19.9 | 2100 | 0.062277
19.9 | 20 | 2100 | 0.061343
20 | 25 | 0 | 0
25 | 50 | 0 | 0