## BHE2_STD
Wind Speed From | Wind Speed To | Power (Kw) | Cp
0 | 1.2 | 0 | 0 | Turbine Make | Suzlon
1.2 | 1.3 | 0 | 0 | Turbine Type | S97
1.3 | 1.4 | 0 | 0 | Cut in Speed | 3.5
1.4 | 1.5 | 0 | 0 | Cut Out Speed | 20
1.5 | 1.6 | 0 | 0 | Rated Speed | 11
1.6 | 1.7 | 0 | 0 | Swept area | 7386
1.7 | 1.8 | 0 | 0 | Air Density | 1.1353
1.8 | 1.9 | 0 | 0
1.9 | 2 | 0 | 0
2 | 2.1 | 0 | 0
2.1 | 2.2 | 0 | 0
2.2 | 2.3 | 0 | 0
2.3 | 2.4 | 0 | 0
2.4 | 2.5 | 0 | 0
2.5 | 2.6 | 0 | 0
2.6 | 2.7 | 1 | 0.01357
2.7 | 2.8 | 4 | 0.048471
2.8 | 2.9 | 9 | 0.097786
2.9 | 3 | 15 | 0.14669
3 | 3.1 | 21 | 0.18551
3.1 | 3.2 | 28 | 0.22417
3.2 | 3.3 | 34 | 0.24748
3.3 | 3.4 | 41.5809 | 0.27597
3.4 | 3.5 | 49.855 | 0.30254
3.5 | 3.6 | 57.1381 | 0.31786
3.6 | 3.7 | 63.5286 | 0.32477
3.7 | 3.8 | 74.2879 | 0.3498
3.8 | 3.9 | 83.4849 | 0.36288
3.9 | 4 | 95.3601 | 0.38343
4 | 4.1 | 104.8927 | 0.39091
4.1 | 4.2 | 116.5588 | 0.40337
4.2 | 4.3 | 129.8558 | 0.41805
4.3 | 4.4 | 142.3638 | 0.42707
4.4 | 4.5 | 156.0078 | 0.43682
4.5 | 4.6 | 170.3678 | 0.44592
4.6 | 4.7 | 182.7069 | 0.4477
4.7 | 4.8 | 194.0595 | 0.44581
4.8 | 4.9 | 208.1201 | 0.44885
4.9 | 5 | 223.1234 | 0.45234
5 | 5.1 | 240.364 | 0.45864
5.1 | 5.2 | 254.011 | 0.45672
5.2 | 5.3 | 270.4939 | 0.45884
5.3 | 5.4 | 287.9957 | 0.46139
5.4 | 5.5 | 303.6141 | 0.45989
5.5 | 5.6 | 322.2075 | 0.46191
5.6 | 5.7 | 338.1794 | 0.4593
5.7 | 5.8 | 362.1278 | 0.46639
5.8 | 5.9 | 376.7457 | 0.46055
5.9 | 6 | 396.5628 | 0.46054
6 | 6.1 | 415.3348 | 0.45862
6.1 | 6.2 | 436.133 | 0.45829
6.2 | 6.3 | 456.7497 | 0.4571
6.3 | 6.4 | 477.5834 | 0.45555
6.4 | 6.5 | 500.5819 | 0.45545
6.5 | 6.6 | 519.3035 | 0.45102
6.6 | 6.7 | 539.0527 | 0.44721
6.7 | 6.8 | 557.8183 | 0.44236
6.8 | 6.9 | 580.4268 | 0.44028
6.9 | 7 | 602.9808 | 0.43779
7 | 7.1 | 631.6403 | 0.43922
7.1 | 7.2 | 660.2998 | 0.44002
7.2 | 7.3 | 688.9592 | 0.44026
7.3 | 7.4 | 717.6187 | 0.43998
7.4 | 7.5 | 746.2782 | 0.43925
7.5 | 7.6 | 774.9376 | 0.43812
7.6 | 7.7 | 803.5971 | 0.43662
7.7 | 7.8 | 832.2566 | 0.43481
7.8 | 7.9 | 860.916 | 0.4327
7.9 | 8 | 902.0532 | 0.43638
8 | 8.1 | 928.0877 | 0.43234
8.1 | 8.2 | 966.8472 | 0.43392
8.2 | 8.3 | 997.1786 | 0.43136
8.3 | 8.4 | 1031.4848 | 0.43027
8.4 | 8.5 | 1056.2329 | 0.42504
8.5 | 8.6 | 1087.9919 | 0.42255
8.6 | 8.7 | 1124.5813 | 0.4217
8.7 | 8.8 | 1162.2532 | 0.42097
8.8 | 8.9 | 1181.3186 | 0.41346
8.9 | 9 | 1238.8343 | 0.41913
9 | 9.1 | 1255.0766 | 0.41063
9.1 | 9.2 | 1282.8481 | 0.40603
9.2 | 9.3 | 1310.6197 | 0.40144
9.3 | 9.4 | 1338.3912 | 0.39687
9.4 | 9.5 | 1366.1628 | 0.39231
9.5 | 9.6 | 1393.9343 | 0.38778
9.6 | 9.7 | 1421.7059 | 0.38327
9.7 | 9.8 | 1449.4774 | 0.3788
9.8 | 9.9 | 1477.2489 | 0.37436
9.9 | 10 | 1505.0205 | 0.36995
10 | 10.1 | 1532.792 | 0.36559
10.1 | 10.2 | 1560.5636 | 0.36127
10.2 | 10.3 | 1588.3351 | 0.35699
10.3 | 10.4 | 1616.1067 | 0.35275
10.4 | 10.5 | 1643.8782 | 0.34856
10.5 | 10.6 | 1671.6498 | 0.34442
10.6 | 10.7 | 1699.4213 | 0.34032
10.7 | 10.8 | 1722.2879 | 0.33532
10.8 | 10.9 | 1726.9245 | 0.32697
10.9 | 11 | 1768.9253 | 0.32579
11 | 11.1 | 1810.9011 | 0.32451
11.1 | 11.2 | 1829.0075 | 0.31897
11.2 | 11.3 | 1825.54 | 0.30992
11.3 | 11.4 | 1894.7375 | 0.3132
11.4 | 11.5 | 1903.9818 | 0.30652
11.5 | 11.6 | 1967.3208 | 0.30853
11.6 | 11.7 | 1943.5302 | 0.29698
11.7 | 11.8 | 1965.0902 | 0.29264
11.8 | 11.9 | 2001.974 | 0.29062
11.9 | 12 | 1996.9038 | 0.28264
12 | 12.1 | 2008.852 | 0.27728
12.1 | 12.2 | 2037.1611 | 0.27427
12.2 | 12.3 | 2047.0625 | 0.26888
12.3 | 12.4 | 2086.2273 | 0.2674
12.4 | 12.5 | 2054.3038 | 0.25699
12.5 | 12.6 | 2084.9176 | 0.25461
12.6 | 12.7 | 2093.2818 | 0.24959
12.7 | 12.8 | 2094.8933 | 0.24393
12.8 | 12.9 | 2094.6773 | 0.23823
12.9 | 13 | 2094.0958 | 0.23267
13 | 13.1 | 2095.9138 | 0.22754
13.1 | 13.2 | 2091.4357 | 0.22189
13.2 | 13.3 | 2095.4952 | 0.21731
13.3 | 13.4 | 2095.8417 | 0.21248
13.4 | 13.5 | 2094.5409 | 0.20763
13.5 | 13.6 | 2093.1267 | 0.20291
13.6 | 13.7 | 2094.2583 | 0.19857
13.7 | 13.8 | 2096.7167 | 0.19449
13.8 | 13.9 | 2096.5667 | 0.19027
13.9 | 14 | 2095.6667 | 0.18612
14 | 14.1 | 2096.4 | 0.18222
14.1 | 14.2 | 2095.4 | 0.17829
14.2 | 14.3 | 2091.4333 | 0.17422
14.3 | 14.4 | 2094.5 | 0.17084
14.4 | 14.5 | 2100 | 0.16774
14.5 | 14.6 | 2100 | 0.1643
14.6 | 14.7 | 2100 | 0.16094
14.7 | 14.8 | 2100 | 0.15768
14.8 | 14.9 | 2100 | 0.15451
14.9 | 15 | 2100 | 0.15142
15 | 15.1 | 2100 | 0.14841
15.1 | 15.2 | 2100 | 0.14548
15.2 | 15.3 | 2100 | 0.14263
15.3 | 15.4 | 2100 | 0.13985
15.4 | 15.5 | 2100 | 0.13714
15.5 | 15.6 | 2100 | 0.1345
15.6 | 15.7 | 2100 | 0.13193
15.7 | 15.8 | 2100 | 0.12943
15.8 | 15.9 | 2100 | 0.12699
15.9 | 16 | 2100 | 0.12461
16 | 16.1 | 2100 | 0.12228
16.1 | 16.2 | 2100 | 0.12002
16.2 | 16.3 | 2100 | 0.11781
16.3 | 16.4 | 2100 | 0.11566
16.4 | 16.5 | 2100 | 0.11355
16.5 | 16.6 | 2100 | 0.1115
16.6 | 16.7 | 2100 | 0.1095
16.7 | 16.8 | 2100 | 0.10754
16.8 | 16.9 | 2100 | 0.10563
16.9 | 17 | 2100 | 0.10377
17 | 17.1 | 2100 | 0.10195
17.1 | 17.2 | 2100 | 0.10017
17.2 | 17.3 | 2100 | 0.098434
17.3 | 17.4 | 2100 | 0.096737
17.4 | 17.5 | 2100 | 0.095078
17.5 | 17.6 | 2100 | 0.093458
17.6 | 17.7 | 2100 | 0.091874
17.7 | 17.8 | 2100 | 0.090325
17.8 | 17.9 | 2100 | 0.088812
17.9 | 18 | 2100 | 0.087331
18 | 18.1 | 2100 | 0.085884
18.1 | 18.2 | 2100 | 0.084468
18.2 | 18.3 | 2100 | 0.083084
18.3 | 18.4 | 2100 | 0.081729
18.4 | 18.5 | 2100 | 0.080404
18.5 | 18.6 | 2100 | 0.079107
18.6 | 18.7 | 2100 | 0.077838
18.7 | 18.8 | 2100 | 0.076596
18.8 | 18.9 | 2100 | 0.07538
18.9 | 19 | 2100 | 0.07419
19 | 19.1 | 2100 | 0.073024
19.1 | 19.2 | 2100 | 0.071884
19.2 | 19.3 | 2100 | 0.070766
19.3 | 19.4 | 2100 | 0.069672
19.4 | 19.5 | 2100 | 0.0686
19.5 | 19.6 | 2100 | 0.06755
19.6 | 19.7 | 2100 | 0.066521
19.7 | 19.8 | 2100 | 0.065513
19.8 | 19.9 | 2100 | 0.064526
19.9 | 20 | 2100 | 0.063558
20 | 25 | 0 | 0
25 | 50 | 0 | 0