## BHE2_STD
Wind Speed From | Wind Speed To | Power (Kw) | Cp
0 | 1.2 | 0 | 0 | Turbine Make | Suzlon
1.2 | 1.3 | 0 | 0 | Turbine Type | S97
1.3 | 1.4 | 0 | 0 | Cut in Speed | 3.5
1.4 | 1.5 | 0 | 0 | Cut Out Speed | 20
1.5 | 1.6 | 0 | 0 | Rated Speed | 11
1.6 | 1.7 | 0 | 0 | Swept area | 7386
1.7 | 1.8 | 0 | 0 | Air Density | 1.1127
1.8 | 1.9 | 0 | 0
1.9 | 2 | 0 | 0
2 | 2.1 | 0 | 0
2.1 | 2.2 | 0 | 0
2.2 | 2.3 | 0 | 0
2.3 | 2.4 | 0 | 0
2.4 | 2.5 | 0 | 0
2.5 | 2.6 | 0 | 0
2.6 | 2.7 | 0 | 0
2.7 | 2.8 | 0 | 0
2.8 | 2.9 | 0 | 0
2.9 | 3 | 1 | 0.0099781
3 | 3.1 | 4 | 0.036053
3.1 | 3.2 | 9 | 0.073519
3.2 | 3.3 | 15 | 0.1114
3.3 | 3.4 | 21 | 0.14221
3.4 | 3.5 | 32 | 0.19813
3.5 | 3.6 | 40 | 0.22704
3.6 | 3.7 | 55.7403 | 0.29074
3.7 | 3.8 | 65.5204 | 0.31479
3.8 | 3.9 | 75.7287 | 0.33586
3.9 | 4 | 84.5926 | 0.34704
4 | 4.1 | 96.3188 | 0.36625
4.1 | 4.2 | 107.1143 | 0.37821
4.2 | 4.3 | 119.1949 | 0.39152
4.3 | 4.4 | 131.9724 | 0.40394
4.4 | 4.5 | 143.6871 | 0.41049
4.5 | 4.6 | 157.7242 | 0.42121
4.6 | 4.7 | 172.2358 | 0.43062
4.7 | 4.8 | 183.8442 | 0.43092
4.8 | 4.9 | 198.1326 | 0.43599
4.9 | 5 | 210.8879 | 0.43622
5 | 5.1 | 226.8892 | 0.44172
5.1 | 5.2 | 246.313 | 0.45188
5.2 | 5.3 | 257.9356 | 0.44642
5.3 | 5.4 | 273.0567 | 0.44634
5.4 | 5.5 | 288.938 | 0.44655
5.5 | 5.6 | 306.0668 | 0.44768
5.6 | 5.7 | 321.8352 | 0.44598
5.7 | 5.8 | 339.5483 | 0.44619
5.8 | 5.9 | 354.9746 | 0.44275
5.9 | 6 | 373.2725 | 0.4423
6 | 6.1 | 395.0128 | 0.44504
6.1 | 6.2 | 413.7423 | 0.44359
6.2 | 6.3 | 430.6238 | 0.43971
6.3 | 6.4 | 455.939 | 0.44374
6.4 | 6.5 | 472.2687 | 0.43842
6.5 | 6.6 | 494.4857 | 0.43818
6.6 | 6.7 | 513.4578 | 0.43463
6.7 | 6.8 | 536.8624 | 0.43439
6.8 | 6.9 | 555.3808 | 0.42984
6.9 | 7 | 587.0281 | 0.43486
7 | 7.1 | 606.3328 | 0.43019
7.1 | 7.2 | 623.7776 | 0.42413
7.2 | 7.3 | 650.7565 | 0.42429
7.3 | 7.4 | 674.0515 | 0.42166
7.4 | 7.5 | 697.6453 | 0.41897
7.5 | 7.6 | 724.263 | 0.41779
7.6 | 7.7 | 746.5959 | 0.41389
7.7 | 7.8 | 779.0035 | 0.41525
7.8 | 7.9 | 801.1064 | 0.41082
7.9 | 8 | 832.4399 | 0.41088
8 | 8.1 | 871.8337 | 0.41439
8.1 | 8.2 | 897.4184 | 0.41094
8.2 | 8.3 | 928.7442 | 0.40992
8.3 | 8.4 | 963.6537 | 0.41014
8.4 | 8.5 | 989.9659 | 0.40647
8.5 | 8.6 | 1039.1599 | 0.41178
8.6 | 8.7 | 1067.7505 | 0.40852
8.7 | 8.8 | 1087.5368 | 0.40191
8.8 | 8.9 | 1138.8992 | 0.40671
8.9 | 9 | 1165.7183 | 0.40241
9 | 9.1 | 1207.4429 | 0.40307
9.1 | 9.2 | 1240.25 | 0.40052
9.2 | 9.3 | 1266.4759 | 0.3958
9.3 | 9.4 | 1298.8456 | 0.39296
9.4 | 9.5 | 1344.2485 | 0.39386
9.5 | 9.6 | 1388.7352 | 0.39418
9.6 | 9.7 | 1412.7627 | 0.3886
9.7 | 9.8 | 1451.8279 | 0.38712
9.8 | 9.9 | 1491.8144 | 0.38573
9.9 | 10 | 1511.835 | 0.37918
10 | 10.1 | 1555.2006 | 0.37847
10.1 | 10.2 | 1573.4324 | 0.37164
10.2 | 10.3 | 1608.7029 | 0.36891
10.3 | 10.4 | 1616.1067 | 0.35992
10.4 | 10.5 | 1643.8782 | 0.35564
10.5 | 10.6 | 1671.6498 | 0.35141
10.6 | 10.7 | 1699.4213 | 0.34724
10.7 | 10.8 | 1743.8806 | 0.34642
10.8 | 10.9 | 1760.8039 | 0.34016
10.9 | 11 | 1779.0776 | 0.33432
11 | 11.1 | 1806.5243 | 0.3303
11.1 | 11.2 | 1811.1038 | 0.32227
11.2 | 11.3 | 1815.1288 | 0.31441
11.3 | 11.4 | 1889.7056 | 0.31871
11.4 | 11.5 | 1872.1458 | 0.30752
11.5 | 11.6 | 1907.7928 | 0.30527
11.6 | 11.7 | 1955.5643 | 0.30489
11.7 | 11.8 | 1967.8847 | 0.29901
11.8 | 11.9 | 1980.3745 | 0.29332
11.9 | 12 | 1945.8821 | 0.28101
12 | 12.1 | 1967.0759 | 0.27703
12.1 | 12.2 | 1995.2143 | 0.27408
12.2 | 12.3 | 2020 | 0.27072
12.3 | 12.4 | 2032.5 | 0.2658
12.4 | 12.5 | 2045 | 0.26102
12.5 | 12.6 | 2057.5 | 0.25636
12.6 | 12.7 | 2070 | 0.25183
12.7 | 12.8 | 2090 | 0.2483
12.8 | 12.9 | 2090.5882 | 0.24259
12.9 | 13 | 2091.1765 | 0.23706
13 | 13.1 | 2091.7647 | 0.2317
13.1 | 13.2 | 2092.3529 | 0.2265
13.2 | 13.3 | 2092.9412 | 0.22145
13.3 | 13.4 | 2093.5294 | 0.21655
13.4 | 13.5 | 2094.1176 | 0.2118
13.5 | 13.6 | 2094.7059 | 0.20719
13.6 | 13.7 | 2095.2941 | 0.20271
13.7 | 13.8 | 2095.8824 | 0.19836
13.8 | 13.9 | 2096.4706 | 0.19413
13.9 | 14 | 2097.0588 | 0.19002
14 | 14.1 | 2097.6471 | 0.18603
14.1 | 14.2 | 2098.2353 | 0.18215
14.2 | 14.3 | 2098.8235 | 0.17838
14.3 | 14.4 | 2099.4118 | 0.17472
14.4 | 14.5 | 2100 | 0.17115
14.5 | 14.6 | 2100 | 0.16763
14.6 | 14.7 | 2100 | 0.16421
14.7 | 14.8 | 2100 | 0.16088
14.8 | 14.9 | 2100 | 0.15764
14.9 | 15 | 2100 | 0.15449
15 | 15.1 | 2100 | 0.15142
15.1 | 15.2 | 2100 | 0.14843
15.2 | 15.3 | 2100 | 0.14552
15.3 | 15.4 | 2100 | 0.14269
15.4 | 15.5 | 2100 | 0.13993
15.5 | 15.6 | 2100 | 0.13724
15.6 | 15.7 | 2100 | 0.13461
15.7 | 15.8 | 2100 | 0.13206
15.8 | 15.9 | 2100 | 0.12957
15.9 | 16 | 2100 | 0.12714
16 | 16.1 | 2100 | 0.12477
16.1 | 16.2 | 2100 | 0.12246
16.2 | 16.3 | 2100 | 0.1202
16.3 | 16.4 | 2100 | 0.118
16.4 | 16.5 | 2100 | 0.11586
16.5 | 16.6 | 2100 | 0.11377
16.6 | 16.7 | 2100 | 0.11172
16.7 | 16.8 | 2100 | 0.10973
16.8 | 16.9 | 2100 | 0.10778
16.9 | 17 | 2100 | 0.10588
17 | 17.1 | 2100 | 0.10402
17.1 | 17.2 | 2100 | 0.10221
17.2 | 17.3 | 2100 | 0.10043
17.3 | 17.4 | 2100 | 0.098701
17.4 | 17.5 | 2100 | 0.097009
17.5 | 17.6 | 2100 | 0.095356
17.6 | 17.7 | 2100 | 0.09374
17.7 | 17.8 | 2100 | 0.09216
17.8 | 17.9 | 2100 | 0.090615
17.9 | 18 | 2100 | 0.089105
18 | 18.1 | 2100 | 0.087628
18.1 | 18.2 | 2100 | 0.086184
18.2 | 18.3 | 2100 | 0.084771
18.3 | 18.4 | 2100 | 0.083389
18.4 | 18.5 | 2100 | 0.082037
18.5 | 18.6 | 2100 | 0.080714
18.6 | 18.7 | 2100 | 0.079419
18.7 | 18.8 | 2100 | 0.078151
18.8 | 18.9 | 2100 | 0.076911
18.9 | 19 | 2100 | 0.075697
19 | 19.1 | 2100 | 0.074508
19.1 | 19.2 | 2100 | 0.073344
19.2 | 19.3 | 2100 | 0.072203
19.3 | 19.4 | 2100 | 0.071087
19.4 | 19.5 | 2100 | 0.069993
19.5 | 19.6 | 2100 | 0.068922
19.6 | 19.7 | 2100 | 0.067872
19.7 | 19.8 | 2100 | 0.066844
19.8 | 19.9 | 2100 | 0.065836
19.9 | 20 | 2100 | 0.064849
20 | 25 | 0 | 0
25 | 50 | 0 | 0