## Dec
Wind Speed From | Wind Speed To | Power (Kw) | Cp
0 | 1.2 | 0 | 0 | Turbine Make | Suzlon
1.2 | 1.3 | 0 | 0 | Turbine Type | S97
1.3 | 1.4 | 0 | 0 | Cut in Speed | 3.5
1.4 | 1.5 | 0 | 0 | Cut Out Speed | 20
1.5 | 1.6 | 0 | 0 | Rated Speed | 11
1.6 | 1.7 | 0 | 0 | Swept area | 7386
1.7 | 1.8 | 0 | 0 | Air Density | 1.1086
1.8 | 1.9 | 0 | 0
1.9 | 2 | 0 | 0
2 | 2.1 | 0 | 0
2.1 | 2.2 | 0 | 0
2.2 | 2.3 | 0 | 0
2.3 | 2.4 | 0 | 0
2.4 | 2.5 | 0 | 0
2.5 | 2.6 | 0 | 0
2.6 | 2.7 | 0 | 0
2.7 | 2.8 | 0 | 0
2.8 | 2.9 | 0 | 0
2.9 | 3 | 7.19 | 0.065045
3 | 3.1 | 15 | 0.12298
3.1 | 3.2 | 22 | 0.16399
3.2 | 3.3 | 32 | 0.2175
3.3 | 3.4 | 40.7979 | 0.25354
3.4 | 3.5 | 49.0687 | 0.27954
3.5 | 3.6 | 56.7701 | 0.29721
3.6 | 3.7 | 64.3932 | 0.31051
3.7 | 3.8 | 73.7582 | 0.32833
3.8 | 3.9 | 87.4782 | 0.36021
3.9 | 4 | 98.6851 | 0.37663
4 | 4.1 | 108.8757 | 0.38586
4.1 | 4.2 | 121.9463 | 0.40204
4.2 | 4.3 | 134.1054 | 0.41199
4.3 | 4.4 | 148.7527 | 0.42653
4.4 | 4.5 | 161.4553 | 0.43277
4.5 | 4.6 | 175.333 | 0.43998
4.6 | 4.7 | 187.4279 | 0.44095
4.7 | 4.8 | 202.2434 | 0.44668
4.8 | 4.9 | 220.5958 | 0.45799
4.9 | 5 | 233.6532 | 0.45657
5 | 5.1 | 250.5753 | 0.4614
5.1 | 5.2 | 265.61 | 0.4614
5.2 | 5.3 | 282.1861 | 0.46297
5.3 | 5.4 | 298.6808 | 0.46331
5.4 | 5.5 | 317.9509 | 0.46679
5.5 | 5.6 | 335.8682 | 0.46714
5.6 | 5.7 | 353.7444 | 0.46656
5.7 | 5.8 | 373.0688 | 0.46704
5.8 | 5.9 | 389.6183 | 0.46337
5.9 | 6 | 406.9318 | 0.46017
6 | 6.1 | 427.3185 | 0.45984
6.1 | 6.2 | 449.4257 | 0.4606
6.2 | 6.3 | 469.9523 | 0.45907
6.3 | 6.4 | 490.2285 | 0.45678
6.4 | 6.5 | 509.2158 | 0.45291
6.5 | 6.6 | 535.4215 | 0.45489
6.6 | 6.7 | 552.7032 | 0.44886
6.7 | 6.8 | 581.199 | 0.45149
6.8 | 6.9 | 597.651 | 0.44437
6.9 | 7 | 623.2578 | 0.44383
7 | 7.1 | 648.8337 | 0.4428
7.1 | 7.2 | 676.1124 | 0.44245
7.2 | 7.3 | 699.788 | 0.43938
7.3 | 7.4 | 728.0085 | 0.43882
7.4 | 7.5 | 757.2423 | 0.43843
7.5 | 7.6 | 787.022 | 0.43792
7.6 | 7.7 | 816.8891 | 0.43706
7.7 | 7.8 | 854.7073 | 0.43993
7.8 | 7.9 | 877.9569 | 0.43495
7.9 | 8 | 918.4313 | 0.43815
8 | 8.1 | 944.6576 | 0.43418
8.1 | 8.2 | 972.4979 | 0.43082
8.2 | 8.3 | 1008.0762 | 0.43063
8.3 | 8.4 | 1038.2343 | 0.42786
8.4 | 8.5 | 1074.2041 | 0.42724
8.5 | 8.6 | 1115.5407 | 0.42839
8.6 | 8.7 | 1153.2836 | 0.42778
8.7 | 8.8 | 1168 | 0.41864
8.8 | 8.9 | 1192 | 0.413
8.9 | 9 | 1249.3936 | 0.41862
9 | 9.1 | 1261.0762 | 0.40875
9.1 | 9.2 | 1296.695 | 0.40674
9.2 | 9.3 | 1337.9865 | 0.4063
9.3 | 9.4 | 1343.5444 | 0.39511
9.4 | 9.5 | 1374.6327 | 0.39162
9.5 | 9.6 | 1393.5273 | 0.38472
9.6 | 9.7 | 1418.4916 | 0.37963
9.7 | 9.8 | 1434.6877 | 0.37233
9.8 | 9.9 | 1477.0592 | 0.37182
9.9 | 10 | 1477.9884 | 0.36101
10 | 10.1 | 1540.3632 | 0.36518
10.1 | 10.2 | 1540.4728 | 0.35457
10.2 | 10.3 | 1573.554 | 0.35174
10.3 | 10.4 | 1589.6586 | 0.34518
10.4 | 10.5 | 1609.8368 | 0.33967
10.5 | 10.6 | 1658.5141 | 0.34013
10.6 | 10.7 | 1671.2009 | 0.33321
10.7 | 10.8 | 1680.8571 | 0.32592
10.8 | 10.9 | 1700 | 0.32064
10.9 | 11 | 1718.2309 | 0.31532
11 | 11.1 | 1758.7674 | 0.31411
11.1 | 11.2 | 1777 | 0.30894
11.2 | 11.3 | 1818.3816 | 0.30782
11.3 | 11.4 | 1833.9117 | 0.30235
11.4 | 11.5 | 1849 | 0.29695
11.5 | 11.6 | 1869 | 0.29247
11.6 | 11.7 | 1873 | 0.28564
11.7 | 11.8 | 1883.4362 | 0.28
11.8 | 11.9 | 1899.084 | 0.27526
11.9 | 12 | 1915 | 0.27069
12 | 12.1 | 1939 | 0.26734
12.1 | 12.2 | 1954 | 0.26284
12.2 | 12.3 | 1970 | 0.25858
12.3 | 12.4 | 1992 | 0.25519
12.4 | 12.5 | 2020 | 0.25262
12.5 | 12.6 | 2040 | 0.24909
12.6 | 12.7 | 2060 | 0.24564
12.7 | 12.8 | 2080 | 0.24226
12.8 | 12.9 | 2100 | 0.23894
12.9 | 13 | 2100 | 0.23347
13 | 13.1 | 2100 | 0.22817
13.1 | 13.2 | 2100 | 0.22302
13.2 | 13.3 | 2100 | 0.21803
13.3 | 13.4 | 2100 | 0.21318
13.4 | 13.5 | 2100 | 0.20848
13.5 | 13.6 | 2100 | 0.20391
13.6 | 13.7 | 2100 | 0.19948
13.7 | 13.8 | 2100 | 0.19518
13.8 | 13.9 | 2100 | 0.19099
13.9 | 14 | 2100 | 0.18693
14 | 14.1 | 2100 | 0.18298
14.1 | 14.2 | 2100 | 0.17914
14.2 | 14.3 | 2100 | 0.17541
14.3 | 14.4 | 2100 | 0.17178
14.4 | 14.5 | 2100 | 0.16825
14.5 | 14.6 | 2100 | 0.16482
14.6 | 14.7 | 2100 | 0.16148
14.7 | 14.8 | 2100 | 0.15823
14.8 | 14.9 | 2100 | 0.15506
14.9 | 15 | 2100 | 0.15198
15 | 15.1 | 2100 | 0.14898
15.1 | 15.2 | 2100 | 0.14606
15.2 | 15.3 | 2100 | 0.14322
15.3 | 15.4 | 2100 | 0.14044
15.4 | 15.5 | 2100 | 0.13774
15.5 | 15.6 | 2100 | 0.13511
15.6 | 15.7 | 2100 | 0.13255
15.7 | 15.8 | 2100 | 0.13005
15.8 | 15.9 | 2100 | 0.12761
15.9 | 16 | 2100 | 0.12523
16 | 16.1 | 2100 | 0.12291
16.1 | 16.2 | 2100 | 0.12065
16.2 | 16.3 | 2100 | 0.11844
16.3 | 16.4 | 2100 | 0.11629
16.4 | 16.5 | 2100 | 0.11419
16.5 | 16.6 | 2100 | 0.11213
16.6 | 16.7 | 2100 | 0.11013
16.7 | 16.8 | 2100 | 0.10818
16.8 | 16.9 | 2100 | 0.10627
16.9 | 17 | 2100 | 0.1044
17 | 17.1 | 2100 | 0.10258
17.1 | 17.2 | 2100 | 0.1008
17.2 | 17.3 | 2100 | 0.099066
17.3 | 17.4 | 2100 | 0.097368
17.4 | 17.5 | 2100 | 0.095709
17.5 | 17.6 | 2100 | 0.094086
17.6 | 17.7 | 2100 | 0.092501
17.7 | 17.8 | 2100 | 0.090951
17.8 | 17.9 | 2100 | 0.089435
17.9 | 18 | 2100 | 0.087952
18 | 18.1 | 2100 | 0.086503
18.1 | 18.2 | 2100 | 0.085085
18.2 | 18.3 | 2100 | 0.083697
18.3 | 18.4 | 2100 | 0.08234
18.4 | 18.5 | 2100 | 0.081012
18.5 | 18.6 | 2100 | 0.079712
18.6 | 18.7 | 2100 | 0.07844
18.7 | 18.8 | 2100 | 0.077195
18.8 | 18.9 | 2100 | 0.075977
18.9 | 19 | 2100 | 0.074783
19 | 19.1 | 2100 | 0.073615
19.1 | 19.2 | 2100 | 0.072471
19.2 | 19.3 | 2100 | 0.07135
19.3 | 19.4 | 2100 | 0.070252
19.4 | 19.5 | 2100 | 0.069177
19.5 | 19.6 | 2100 | 0.068123
19.6 | 19.7 | 2100 | 0.067091
19.7 | 19.8 | 2100 | 0.06608
19.8 | 19.9 | 2100 | 0.065089
19.9 | 20 | 0 | 0
20 | 25 | 0 | 0
25 | 50 | 0 | 0