## Dec
Wind Speed From | Wind Speed To | Power (Kw) | Cp
0 | 1.2 | 0 | 0 | Turbine Make | Suzlon
1.2 | 1.3 | 0 | 0 | Turbine Type | S97
1.3 | 1.4 | 0 | 0 | Cut in Speed | 3.5
1.4 | 1.5 | 0 | 0 | Cut Out Speed | 20
1.5 | 1.6 | 0 | 0 | Rated Speed | 11
1.6 | 1.7 | 0 | 0 | Swept area | 7386
1.7 | 1.8 | 0 | 0 | Air Density | 1.089
1.8 | 1.9 | 0 | 0
1.9 | 2 | 0 | 0
2 | 2.1 | 0 | 0
2.1 | 2.2 | 0 | 0
2.2 | 2.3 | 0 | 0
2.3 | 2.4 | 0 | 0
2.4 | 2.5 | 0 | 0
2.5 | 2.6 | 0 | 0
2.6 | 2.7 | 0 | 0
2.7 | 2.8 | 0 | 0
2.8 | 2.9 | 0 | 0
2.9 | 3 | 7.22 | 0.066492
3 | 3.1 | 16.15 | 0.1348
3.1 | 3.2 | 25.23 | 0.19145
3.2 | 3.3 | 33.23 | 0.22992
3.3 | 3.4 | 39.502 | 0.24991
3.4 | 3.5 | 45.12 | 0.26167
3.5 | 3.6 | 52.23 | 0.27836
3.6 | 3.7 | 59 | 0.28963
3.7 | 3.8 | 65.19 | 0.29541
3.8 | 3.9 | 73.72 | 0.30902
3.9 | 4 | 84.1418 | 0.32691
4 | 4.1 | 96.7741 | 0.34914
4.1 | 4.2 | 106.2915 | 0.35673
4.2 | 4.3 | 120.2969 | 0.37622
4.3 | 4.4 | 130.2267 | 0.38013
4.4 | 4.5 | 145.0476 | 0.39579
4.5 | 4.6 | 156.5227 | 0.39985
4.6 | 4.7 | 170.4803 | 0.40829
4.7 | 4.8 | 185.1189 | 0.41622
4.8 | 4.9 | 201.4082 | 0.42568
4.9 | 5 | 213.696 | 0.42509
5 | 5.1 | 223.9131 | 0.41972
5.1 | 5.2 | 238.5377 | 0.42183
5.2 | 5.3 | 257.3578 | 0.42984
5.3 | 5.4 | 271.8176 | 0.42923
5.4 | 5.5 | 287.6066 | 0.42984
5.5 | 5.6 | 304.6007 | 0.43128
5.6 | 5.7 | 324.4034 | 0.43557
5.7 | 5.8 | 338.0468 | 0.43081
5.8 | 5.9 | 358.3534 | 0.43386
5.9 | 6 | 374.2267 | 0.4308
6 | 6.1 | 396.1001 | 0.43392
6.1 | 6.2 | 416.6615 | 0.43471
6.2 | 6.3 | 435.1713 | 0.43274
6.3 | 6.4 | 451.9058 | 0.42865
6.4 | 6.5 | 467.5309 | 0.42331
6.5 | 6.6 | 490.6392 | 0.42435
6.6 | 6.7 | 509.1771 | 0.42096
6.7 | 6.8 | 528.5449 | 0.41797
6.8 | 6.9 | 546.3824 | 0.41356
6.9 | 7 | 574.3051 | 0.41633
7 | 7.1 | 595.5397 | 0.41374
7.1 | 7.2 | 615.2216 | 0.40985
7.2 | 7.3 | 646.8441 | 0.41345
7.3 | 7.4 | 669.7574 | 0.41097
7.4 | 7.5 | 690.7876 | 0.40715
7.5 | 7.6 | 711.9489 | 0.40327
7.6 | 7.7 | 744.1148 | 0.40529
7.7 | 7.8 | 775.414 | 0.4063
7.8 | 7.9 | 801.6797 | 0.40431
7.9 | 8 | 823.665 | 0.40001
8 | 8.1 | 860.9088 | 0.40281
8.1 | 8.2 | 882.0126 | 0.39776
8.2 | 8.3 | 919.3484 | 0.3998
8.3 | 8.4 | 941.5969 | 0.39502
8.4 | 8.5 | 982.9091 | 0.39797
8.5 | 8.6 | 1013.664 | 0.39627
8.6 | 8.7 | 1041.1701 | 0.39315
8.7 | 8.8 | 1072.3896 | 0.39129
8.8 | 8.9 | 1105.3725 | 0.38988
8.9 | 9 | 1138.9157 | 0.38847
9 | 9.1 | 1184.71 | 0.39091
9.1 | 9.2 | 1216.2904 | 0.38839
9.2 | 9.3 | 1243.7063 | 0.38447
9.3 | 9.4 | 1274.9778 | 0.38169
9.4 | 9.5 | 1313.4373 | 0.38092
9.5 | 9.6 | 1342.5525 | 0.37732
9.6 | 9.7 | 1372.4488 | 0.37392
9.7 | 9.8 | 1396.7713 | 0.36901
9.8 | 9.9 | 1443.6816 | 0.36996
9.9 | 10 | 1476.5954 | 0.36716
10 | 10.1 | 1489.2987 | 0.35943
10.1 | 10.2 | 1521.4706 | 0.3565
10.2 | 10.3 | 1539.3635 | 0.35029
10.3 | 10.4 | 1597.3372 | 0.35309
10.4 | 10.5 | 1625 | 0.34904
10.5 | 10.6 | 1650 | 0.34448
10.6 | 10.7 | 1678.5895 | 0.34071
10.7 | 10.8 | 1701.2762 | 0.33581
10.8 | 10.9 | 1725 | 0.33121
10.9 | 11 | 1746.0702 | 0.32619
11 | 11.1 | 1789.0481 | 0.32527
11.1 | 11.2 | 1810 | 0.32034
11.2 | 11.3 | 1825 | 0.3145
11.3 | 11.4 | 1840 | 0.30881
11.4 | 11.5 | 1853.2239 | 0.30299
11.5 | 11.6 | 1900.9162 | 0.30282
11.6 | 11.7 | 1935 | 0.30041
11.7 | 11.8 | 1978 | 0.29935
11.8 | 11.9 | 2005.1333 | 0.29587
11.9 | 12 | 2021.0487 | 0.29082
12 | 12.1 | 2069 | 0.2904
12.1 | 12.2 | 2090 | 0.28619
12.2 | 12.3 | 2100 | 0.28061
12.3 | 12.4 | 2100 | 0.27387
12.4 | 12.5 | 2100 | 0.26735
12.5 | 12.6 | 2100 | 0.26104
12.6 | 12.7 | 2100 | 0.25492
12.7 | 12.8 | 2100 | 0.24899
12.8 | 12.9 | 2100 | 0.24324
12.9 | 13 | 2100 | 0.23767
13 | 13.1 | 2100 | 0.23227
13.1 | 13.2 | 2100 | 0.22703
13.2 | 13.3 | 2100 | 0.22195
13.3 | 13.4 | 2100 | 0.21702
13.4 | 13.5 | 2100 | 0.21223
13.5 | 13.6 | 2100 | 0.20758
13.6 | 13.7 | 2100 | 0.20307
13.7 | 13.8 | 2100 | 0.19869
13.8 | 13.9 | 2100 | 0.19443
13.9 | 14 | 2100 | 0.1903
14 | 14.1 | 2100 | 0.18628
14.1 | 14.2 | 2100 | 0.18237
14.2 | 14.3 | 2100 | 0.17857
14.3 | 14.4 | 2100 | 0.17487
14.4 | 14.5 | 2100 | 0.17128
14.5 | 14.6 | 2100 | 0.16779
14.6 | 14.7 | 2100 | 0.16438
14.7 | 14.8 | 2100 | 0.16107
14.8 | 14.9 | 2100 | 0.15785
14.9 | 15 | 2100 | 0.15472
15 | 15.1 | 2100 | 0.15166
15.1 | 15.2 | 2100 | 0.14869
15.2 | 15.3 | 2100 | 0.14579
15.3 | 15.4 | 2100 | 0.14297
15.4 | 15.5 | 2100 | 0.14022
15.5 | 15.6 | 2100 | 0.13754
15.6 | 15.7 | 2100 | 0.13493
15.7 | 15.8 | 2100 | 0.13239
15.8 | 15.9 | 2100 | 0.1299
15.9 | 16 | 2100 | 0.12748
16 | 16.1 | 2100 | 0.12512
16.1 | 16.2 | 2100 | 0.12282
16.2 | 16.3 | 2100 | 0.12057
16.3 | 16.4 | 2100 | 0.11838
16.4 | 16.5 | 2100 | 0.11624
16.5 | 16.6 | 2100 | 0.11415
16.6 | 16.7 | 2100 | 0.11211
16.7 | 16.8 | 2100 | 0.11012
16.8 | 16.9 | 2100 | 0.10818
16.9 | 17 | 2100 | 0.10628
17 | 17.1 | 2100 | 0.10443
17.1 | 17.2 | 2100 | 0.10262
17.2 | 17.3 | 2100 | 0.10085
17.3 | 17.4 | 2100 | 0.099121
17.4 | 17.5 | 2100 | 0.097431
17.5 | 17.6 | 2100 | 0.09578
17.6 | 17.7 | 2100 | 0.094166
17.7 | 17.8 | 2100 | 0.092587
17.8 | 17.9 | 2100 | 0.091044
17.9 | 18 | 2100 | 0.089535
18 | 18.1 | 2100 | 0.08806
18.1 | 18.2 | 2100 | 0.086616
18.2 | 18.3 | 2100 | 0.085204
18.3 | 18.4 | 2100 | 0.083822
18.4 | 18.5 | 2100 | 0.08247
18.5 | 18.6 | 2100 | 0.081147
18.6 | 18.7 | 2100 | 0.079852
18.7 | 18.8 | 2100 | 0.078585
18.8 | 18.9 | 2100 | 0.077344
18.9 | 19 | 2100 | 0.076129
19 | 19.1 | 2100 | 0.07494
19.1 | 19.2 | 2100 | 0.073775
19.2 | 19.3 | 2100 | 0.072634
19.3 | 19.4 | 2100 | 0.071517
19.4 | 19.5 | 2100 | 0.070422
19.5 | 19.6 | 2100 | 0.06935
19.6 | 19.7 | 2100 | 0.068299
19.7 | 19.8 | 2100 | 0.067269
19.8 | 19.9 | 2100 | 0.06626
19.9 | 20 | 0 | 0
20 | 25 | 0 | 0
25 | 50 | 0 | 0