## BHE2_STD
Wind Speed From | Wind Speed To | Power (Kw) | Cp
0 | 1.2 | 0 | 0 | Turbine Make | Suzlon
1.2 | 1.3 | 0 | 0 | Turbine Type | S97
1.3 | 1.4 | 0 | 0 | Cut in Speed | 3.5
1.4 | 1.5 | 0 | 0 | Cut Out Speed | 20
1.5 | 1.6 | 0 | 0 | Rated Speed | 11
1.6 | 1.7 | 0 | 0 | Swept area | 7386
1.7 | 1.8 | 0 | 0 | Air Density | 1.0859
1.8 | 1.9 | 0 | 0
1.9 | 2 | 0 | 0
2 | 2.1 | 0 | 0
2.1 | 2.2 | 0 | 0
2.2 | 2.3 | 0 | 0
2.3 | 2.4 | 0 | 0
2.4 | 2.5 | 0 | 0
2.5 | 2.6 | 0 | 0
2.6 | 2.7 | 0 | 0
2.7 | 2.8 | 0 | 0
2.8 | 2.9 | 16.05 | 0.1641
2.9 | 3 | 21.4 | 0.19764
3 | 3.1 | 26.5954 | 0.22261
3.1 | 3.2 | 33.0533 | 0.25153
3.2 | 3.3 | 40.0903 | 0.27818
3.3 | 3.4 | 46 | 0.29184
3.4 | 3.5 | 52 | 0.30243
3.5 | 3.6 | 60 | 0.32068
3.6 | 3.7 | 69 | 0.33968
3.7 | 3.8 | 80 | 0.36355
3.8 | 3.9 | 91 | 0.38254
3.9 | 4 | 100 | 0.38963
4 | 4.1 | 108.78 | 0.39358
4.1 | 4.2 | 117.45 | 0.39531
4.2 | 4.3 | 129.87 | 0.40732
4.3 | 4.4 | 140 | 0.40983
4.4 | 4.5 | 151.21 | 0.41378
4.5 | 4.6 | 165.23 | 0.4233
4.6 | 4.7 | 176 | 0.42272
4.7 | 4.8 | 188 | 0.4239
4.8 | 4.9 | 200 | 0.42391
4.9 | 5 | 214.54 | 0.42799
5 | 5.1 | 231.25 | 0.43471
5.1 | 5.2 | 248 | 0.43982
5.2 | 5.3 | 264.45 | 0.44294
5.3 | 5.4 | 280 | 0.44341
5.4 | 5.5 | 296 | 0.44364
5.5 | 5.6 | 317.21 | 0.45042
5.6 | 5.7 | 333 | 0.44838
5.7 | 5.8 | 350.41 | 0.44784
5.8 | 5.9 | 368.97 | 0.44799
5.9 | 6 | 383 | 0.44216
6 | 6.1 | 402.35 | 0.44202
6.1 | 6.2 | 421 | 0.44049
6.2 | 6.3 | 441 | 0.43979
6.3 | 6.4 | 462 | 0.43947
6.4 | 6.5 | 480 | 0.43584
6.5 | 6.6 | 500 | 0.43368
6.6 | 6.7 | 521 | 0.43196
6.7 | 6.8 | 543 | 0.43063
6.8 | 6.9 | 565 | 0.42888
6.9 | 7 | 580 | 0.42166
7 | 7.1 | 603 | 0.42012
7.1 | 7.2 | 625 | 0.41755
7.2 | 7.3 | 648 | 0.41537
7.3 | 7.4 | 672 | 0.41353
7.4 | 7.5 | 696.0222 | 0.41141
7.5 | 7.6 | 725 | 0.41184
7.6 | 7.7 | 750 | 0.40966
7.7 | 7.8 | 778 | 0.40881
7.8 | 7.9 | 800.91 | 0.40507
7.9 | 8 | 830.5422 | 0.4045
8 | 8.1 | 860 | 0.40353
8.1 | 8.2 | 890 | 0.40251
8.2 | 8.3 | 923 | 0.40253
8.3 | 8.4 | 951 | 0.4001
8.4 | 8.5 | 980 | 0.39792
8.5 | 8.6 | 1010 | 0.39597
8.6 | 8.7 | 1040 | 0.39383
8.7 | 8.8 | 1074 | 0.393
8.8 | 8.9 | 1105 | 0.39086
8.9 | 9 | 1138.2398 | 0.38935
9 | 9.1 | 1176.12 | 0.38919
9.1 | 9.2 | 1198.78 | 0.38389
9.2 | 9.3 | 1234 | 0.38256
9.3 | 9.4 | 1258 | 0.37768
9.4 | 9.5 | 1281 | 0.37257
9.5 | 9.6 | 1310 | 0.36922
9.6 | 9.7 | 1354 | 0.36994
9.7 | 9.8 | 1382 | 0.36615
9.8 | 9.9 | 1418 | 0.36442
9.9 | 10 | 1442 | 0.35958
10 | 10.1 | 1485 | 0.35941
10.1 | 10.2 | 1517 | 0.35646
10.2 | 10.3 | 1542 | 0.35189
10.3 | 10.4 | 1578 | 0.34981
10.4 | 10.5 | 1600 | 0.34465
10.5 | 10.6 | 1639 | 0.34316
10.6 | 10.7 | 1678 | 0.34156
10.7 | 10.8 | 1700.0609 | 0.33653
10.8 | 10.9 | 1736 | 0.33427
10.9 | 11 | 1769.12 | 0.33144
11 | 11.1 | 1799.21 | 0.32805
11.1 | 11.2 | 1834 | 0.32552
11.2 | 11.3 | 1872.39 | 0.32359
11.3 | 11.4 | 1902.35 | 0.32019
11.4 | 11.5 | 1941.25 | 0.31829
11.5 | 11.6 | 1987.58 | 0.31753
11.6 | 11.7 | 2010.54 | 0.31303
11.7 | 11.8 | 2034.25 | 0.30874
11.8 | 11.9 | 2066.47 | 0.30579
11.9 | 12 | 2099.87 | 0.30303
12 | 12.1 | 2099.87 | 0.29557
12.1 | 12.2 | 2099.87 | 0.28837
12.2 | 12.3 | 2099.87 | 0.28139
12.3 | 12.4 | 2099.87 | 0.27464
12.4 | 12.5 | 2099.87 | 0.2681
12.5 | 12.6 | 2099.87 | 0.26177
12.6 | 12.7 | 2099.87 | 0.25563
12.7 | 12.8 | 2099.87 | 0.24969
12.8 | 12.9 | 2099.87 | 0.24392
12.9 | 13 | 2099.87 | 0.23834
13 | 13.1 | 2099.87 | 0.23292
13.1 | 13.2 | 2099.87 | 0.22767
13.2 | 13.3 | 2099.87 | 0.22257
13.3 | 13.4 | 2099.87 | 0.21763
13.4 | 13.5 | 2099.87 | 0.21282
13.5 | 13.6 | 2099.87 | 0.20816
13.6 | 13.7 | 2099.87 | 0.20364
13.7 | 13.8 | 2099.87 | 0.19924
13.8 | 13.9 | 2099.87 | 0.19497
13.9 | 14 | 2099.87 | 0.19083
14 | 14.1 | 2099.87 | 0.1868
14.1 | 14.2 | 2099.87 | 0.18288
14.2 | 14.3 | 2099.87 | 0.17907
14.3 | 14.4 | 2099.87 | 0.17536
14.4 | 14.5 | 2099.87 | 0.17176
14.5 | 14.6 | 2099.87 | 0.16825
14.6 | 14.7 | 2099.87 | 0.16484
14.7 | 14.8 | 2099.87 | 0.16152
14.8 | 14.9 | 2099.87 | 0.15829
14.9 | 15 | 2099.87 | 0.15515
15 | 15.1 | 2099.87 | 0.15209
15.1 | 15.2 | 2099.87 | 0.14911
15.2 | 15.3 | 2099.87 | 0.1462
15.3 | 15.4 | 2099.87 | 0.14337
15.4 | 15.5 | 2099.87 | 0.14061
15.5 | 15.6 | 2099.87 | 0.13793
15.6 | 15.7 | 2099.87 | 0.13531
15.7 | 15.8 | 2099.87 | 0.13276
15.8 | 15.9 | 2099.87 | 0.13027
15.9 | 16 | 2099.87 | 0.12784
16 | 16.1 | 2099.87 | 0.12547
16.1 | 16.2 | 2099.87 | 0.12316
16.2 | 16.3 | 2099.87 | 0.12091
16.3 | 16.4 | 2099.87 | 0.11871
16.4 | 16.5 | 2099.87 | 0.11657
16.5 | 16.6 | 2099.87 | 0.11447
16.6 | 16.7 | 2099.87 | 0.11243
16.7 | 16.8 | 2099.87 | 0.11043
16.8 | 16.9 | 2099.87 | 0.10848
16.9 | 17 | 2099.87 | 0.10658
17 | 17.1 | 2099.87 | 0.10472
17.1 | 17.2 | 2099.87 | 0.10291
17.2 | 17.3 | 2099.87 | 0.10113
17.3 | 17.4 | 2099.87 | 0.099398
17.4 | 17.5 | 2099.87 | 0.097703
17.5 | 17.6 | 2099.87 | 0.096047
17.6 | 17.7 | 2099.87 | 0.094429
17.7 | 17.8 | 2099.87 | 0.092846
17.8 | 17.9 | 2099.87 | 0.091299
17.9 | 18 | 2099.87 | 0.089785
18 | 18.1 | 2099.87 | 0.088305
18.1 | 18.2 | 2099.87 | 0.086858
18.2 | 18.3 | 2099.87 | 0.085442
18.3 | 18.4 | 2099.87 | 0.084056
18.4 | 18.5 | 2099.87 | 0.0827
18.5 | 18.6 | 2099.87 | 0.081374
18.6 | 18.7 | 2099.87 | 0.080075
18.7 | 18.8 | 2099.87 | 0.078804
18.8 | 18.9 | 2099.87 | 0.07756
18.9 | 19 | 2099.87 | 0.076342
19 | 19.1 | 2099.87 | 0.075149
19.1 | 19.2 | 2099.87 | 0.073981
19.2 | 19.3 | 2099.87 | 0.072837
19.3 | 19.4 | 2099.87 | 0.071716
19.4 | 19.5 | 2099.87 | 0.070619
19.5 | 19.6 | 2099.87 | 0.069543
19.6 | 19.7 | 2099.87 | 0.06849
19.7 | 19.8 | 2099.87 | 0.067457
19.8 | 19.9 | 2099.87 | 0.066445
19.9 | 20 | 2099.87 | 0.065454
20 | 25 | 0 | 0
25 | 50 | 0 | 0