## BHE2_STD
Wind Speed From | Wind Speed To | Power (Kw) | Cp
0 | 1.2 | 0 | 0 | Turbine Make | Suzlon
1.2 | 1.3 | 0 | 0 | Turbine Type | S97
1.3 | 1.4 | 0 | 0 | Cut in Speed | 3.5
1.4 | 1.5 | 0 | 0 | Cut Out Speed | 20
1.5 | 1.6 | 0 | 0 | Rated Speed | 11
1.6 | 1.7 | 0 | 0 | Swept area | 7386
1.7 | 1.8 | 0 | 0 | Air Density | 1.0875
1.8 | 1.9 | 0 | 0
1.9 | 2 | 0 | 0
2 | 2.1 | 0 | 0
2.1 | 2.2 | 0 | 0
2.2 | 2.3 | 0 | 0
2.3 | 2.4 | 0 | 0
2.4 | 2.5 | 0 | 0
2.5 | 2.6 | 6.2982 | 0.10036
2.6 | 2.7 | 8.2757 | 0.11724
2.7 | 2.8 | 12.0265 | 0.15213
2.8 | 2.9 | 10.9368 | 0.12405
2.9 | 3 | 12.4782 | 0.12739
3 | 3.1 | 13.5041 | 0.12453
3.1 | 3.2 | 15.8414 | 0.1324
3.2 | 3.3 | 19.627 | 0.14914
3.3 | 3.4 | 24.4555 | 0.16944
3.4 | 3.5 | 31.146 | 0.19731
3.5 | 3.6 | 37.6004 | 0.21836
3.6 | 3.7 | 47.9235 | 0.25575
3.7 | 3.8 | 57.7256 | 0.28375
3.8 | 3.9 | 69.4739 | 0.31525
3.9 | 4 | 82.3875 | 0.34582
4 | 4.1 | 92.6258 | 0.36035
4.1 | 4.2 | 108.7264 | 0.39279
4.2 | 4.3 | 119.9917 | 0.40326
4.3 | 4.4 | 131.6527 | 0.41229
4.4 | 4.5 | 144.8335 | 0.42334
4.5 | 4.6 | 159.2282 | 0.43507
4.6 | 4.7 | 174.3555 | 0.44601
4.7 | 4.8 | 186.7811 | 0.44794
4.8 | 4.9 | 202.3173 | 0.4555
4.9 | 5 | 216.0104 | 0.45716
5 | 5.1 | 232.3764 | 0.46287
5.1 | 5.2 | 246.6889 | 0.46304
5.2 | 5.3 | 264.3117 | 0.46804
5.3 | 5.4 | 280.5605 | 0.46922
5.4 | 5.5 | 296.6003 | 0.469
5.5 | 5.6 | 314.05 | 0.46999
5.6 | 5.7 | 332.04 | 0.47077
5.7 | 5.8 | 349.9927 | 0.47056
5.8 | 5.9 | 365.8354 | 0.46685
5.9 | 6 | 386.5024 | 0.46857
6 | 6.1 | 401.9566 | 0.46334
6.1 | 6.2 | 423.9634 | 0.46507
6.2 | 6.3 | 442.8776 | 0.46269
6.3 | 6.4 | 463.2017 | 0.46124
6.4 | 6.5 | 480.9908 | 0.45685
6.5 | 6.6 | 501.7884 | 0.45494
6.6 | 6.7 | 529.566 | 0.45863
6.7 | 6.8 | 548.968 | 0.45447
6.8 | 6.9 | 572.8937 | 0.45365
6.9 | 7 | 596.6005 | 0.45218
7 | 7.1 | 613.9049 | 0.44564
7.1 | 7.2 | 634.9535 | 0.44172
7.2 | 7.3 | 663.9504 | 0.44291
7.3 | 7.4 | 690.491 | 0.44194
7.4 | 7.5 | 714.4007 | 0.43896
7.5 | 7.6 | 739.8329 | 0.43664
7.6 | 7.7 | 762.4211 | 0.43245
7.7 | 7.8 | 796.1134 | 0.43419
7.8 | 7.9 | 830.6962 | 0.43585
7.9 | 8 | 858.0633 | 0.43333
8 | 8.1 | 883.5293 | 0.42966
8.1 | 8.2 | 909.3053 | 0.42602
8.2 | 8.3 | 958.9834 | 0.43306
8.3 | 8.4 | 985.178 | 0.429
8.4 | 8.5 | 1012.0544 | 0.42515
8.5 | 8.6 | 1054.7217 | 0.42762
8.6 | 8.7 | 1083.5491 | 0.42416
8.7 | 8.8 | 1117.9699 | 0.42272
8.8 | 8.9 | 1151.3189 | 0.42065
8.9 | 9 | 1191.6364 | 0.42087
9 | 9.1 | 1222.0478 | 0.41739
9.1 | 9.2 | 1252.7753 | 0.41393
9.2 | 9.3 | 1287.9495 | 0.41183
9.3 | 9.4 | 1301.9534 | 0.40302
9.4 | 9.5 | 1338.3055 | 0.40119
9.5 | 9.6 | 1372.0209 | 0.39844
9.6 | 9.7 | 1401.484 | 0.39441
9.7 | 9.8 | 1410.903 | 0.38491
9.8 | 9.9 | 1441.6225 | 0.38137
9.9 | 10 | 1453.4215 | 0.37296
10 | 10.1 | 1482.6165 | 0.36915
10.1 | 10.2 | 1515.4374 | 0.36623
10.2 | 10.3 | 1527.8562 | 0.35848
10.3 | 10.4 | 1539.1839 | 0.35072
10.4 | 10.5 | 1551.097 | 0.34333
10.5 | 10.6 | 1572.0966 | 0.33813
10.6 | 10.7 | 1598.0216 | 0.33407
10.7 | 10.8 | 1617.5233 | 0.32876
10.8 | 10.9 | 1627.8514 | 0.32175
10.9 | 11 | 1661.9317 | 0.31953
11 | 11.1 | 1684.6056 | 0.31514
11.1 | 11.2 | 1690 | 0.30768
11.2 | 11.3 | 1700.7947 | 0.30142
11.3 | 11.4 | 1731.6211 | 0.29881
11.4 | 11.5 | 1757.8536 | 0.29542
11.5 | 11.6 | 1772.36 | 0.29016
11.6 | 11.7 | 1792.932 | 0.286
11.7 | 11.8 | 1812.35 | 0.28175
11.8 | 11.9 | 1840.36 | 0.27889
11.9 | 12 | 1865.87 | 0.27569
12 | 12.1 | 1890.35 | 0.27238
12.1 | 12.2 | 1915.47 | 0.26921
12.2 | 12.3 | 1936.68 | 0.26556
12.3 | 12.4 | 1952.38 | 0.26123
12.4 | 12.5 | 1975.62 | 0.258
12.5 | 12.6 | 1990.36 | 0.25373
12.6 | 12.7 | 2005.36 | 0.24961
12.7 | 12.8 | 2032.87 | 0.2471
12.8 | 12.9 | 2056.21 | 0.24413
12.9 | 13 | 2075.47 | 0.24073
13 | 13.1 | 2084.63 | 0.23625
13.1 | 13.2 | 2100 | 0.23259
13.2 | 13.3 | 2100 | 0.22734
13.3 | 13.4 | 2100 | 0.22225
13.4 | 13.5 | 2100 | 0.21731
13.5 | 13.6 | 2100 | 0.21252
13.6 | 13.7 | 2100 | 0.20786
13.7 | 13.8 | 2100 | 0.20335
13.8 | 13.9 | 2100 | 0.19896
13.9 | 14 | 2100 | 0.19469
14 | 14.1 | 2100 | 0.19055
14.1 | 14.2 | 2100 | 0.18653
14.2 | 14.3 | 2100 | 0.18261
14.3 | 14.4 | 2100 | 0.17881
14.4 | 14.5 | 2100 | 0.17511
14.5 | 14.6 | 2100 | 0.17151
14.6 | 14.7 | 2100 | 0.16801
14.7 | 14.8 | 2100 | 0.16461
14.8 | 14.9 | 2100 | 0.16129
14.9 | 15 | 2100 | 0.15807
15 | 15.1 | 2100 | 0.15493
15.1 | 15.2 | 2100 | 0.15187
15.2 | 15.3 | 2100 | 0.14889
15.3 | 15.4 | 2100 | 0.14599
15.4 | 15.5 | 2100 | 0.14316
15.5 | 15.6 | 2100 | 0.14041
15.6 | 15.7 | 2100 | 0.13773
15.7 | 15.8 | 2100 | 0.13511
15.8 | 15.9 | 2100 | 0.13256
15.9 | 16 | 2100 | 0.13008
16 | 16.1 | 2100 | 0.12765
16.1 | 16.2 | 2100 | 0.12529
16.2 | 16.3 | 2100 | 0.12299
16.3 | 16.4 | 2100 | 0.12074
16.4 | 16.5 | 2100 | 0.11854
16.5 | 16.6 | 2100 | 0.1164
16.6 | 16.7 | 2100 | 0.11431
16.7 | 16.8 | 2100 | 0.11227
16.8 | 16.9 | 2100 | 0.11027
16.9 | 17 | 2100 | 0.10833
17 | 17.1 | 2100 | 0.10643
17.1 | 17.2 | 2100 | 0.10457
17.2 | 17.3 | 2100 | 0.10276
17.3 | 17.4 | 2100 | 0.10099
17.4 | 17.5 | 2100 | 0.099254
17.5 | 17.6 | 2100 | 0.097563
17.6 | 17.7 | 2100 | 0.095909
17.7 | 17.8 | 2100 | 0.094293
17.8 | 17.9 | 2100 | 0.092712
17.9 | 18 | 2100 | 0.091167
18 | 18.1 | 2100 | 0.089656
18.1 | 18.2 | 2100 | 0.088178
18.2 | 18.3 | 2100 | 0.086733
18.3 | 18.4 | 2100 | 0.085319
18.4 | 18.5 | 2100 | 0.083935
18.5 | 18.6 | 2100 | 0.082581
18.6 | 18.7 | 2100 | 0.081257
18.7 | 18.8 | 2100 | 0.07996
18.8 | 18.9 | 2100 | 0.078691
18.9 | 19 | 2100 | 0.077448
19 | 19.1 | 2100 | 0.076232
19.1 | 19.2 | 2100 | 0.075041
19.2 | 19.3 | 2100 | 0.073874
19.3 | 19.4 | 2100 | 0.072732
19.4 | 19.5 | 2100 | 0.071613
19.5 | 19.6 | 2100 | 0.070517
19.6 | 19.7 | 2100 | 0.069443
19.7 | 19.8 | 2100 | 0.068391
19.8 | 19.9 | 2100 | 0.06736
19.9 | 20 | 2100 | 0.06635
20 | 25 | 0 | 0
25 | 50 | 0 | 0