## JUL
Wind Speed From | Wind Speed To | Power (Kw) | Cp
0 | 1.2 | 0 | 0 | Turbine Make | Suzlon
1.2 | 1.3 | 0 | 0 | Turbine Type | S97
1.3 | 1.4 | 0 | 0 | Cut in Speed | 3.5
1.4 | 1.5 | 0 | 0 | Cut Out Speed | 20
1.5 | 1.6 | 0 | 0 | Rated Speed | 11
1.6 | 1.7 | 0 | 0 | Swept area | 7386
1.7 | 1.8 | 0 | 0 | Air Density | 1.0954
1.8 | 1.9 | 0 | 0
1.9 | 2 | 0 | 0
2 | 2.1 | 0 | 0
2.1 | 2.2 | 0 | 0
2.2 | 2.3 | 0 | 0
2.3 | 2.4 | 0 | 0
2.4 | 2.5 | 0 | 0
2.5 | 2.6 | 0 | 0
2.6 | 2.7 | 0 | 0
2.7 | 2.8 | 0 | 0
2.8 | 2.9 | 5.23 | 0.058916
2.9 | 3 | 10.23 | 0.10373
3 | 3.1 | 13.6935 | 0.12542
3.1 | 3.2 | 16.23 | 0.13472
3.2 | 3.3 | 19.6619 | 0.14838
3.3 | 3.4 | 23.3442 | 0.16064
3.4 | 3.5 | 29.1464 | 0.18338
3.5 | 3.6 | 37.1613 | 0.21433
3.6 | 3.7 | 47.0107 | 0.24917
3.7 | 3.8 | 57.0211 | 0.27838
3.8 | 3.9 | 67.7174 | 0.30518
3.9 | 4 | 80.6421 | 0.33618
4 | 4.1 | 90.933 | 0.35136
4.1 | 4.2 | 104.1035 | 0.37353
4.2 | 4.3 | 116.4494 | 0.38868
4.3 | 4.4 | 130.0179 | 0.40439
4.4 | 4.5 | 143.5174 | 0.41663
4.5 | 4.6 | 156.7258 | 0.42531
4.6 | 4.7 | 171.0673 | 0.43461
4.7 | 4.8 | 185.3737 | 0.44153
4.8 | 4.9 | 200.4978 | 0.44832
4.9 | 5 | 216.1017 | 0.45423
5 | 5.1 | 232.0761 | 0.45912
5.1 | 5.2 | 246.6072 | 0.45973
5.2 | 5.3 | 262.4859 | 0.46164
5.3 | 5.4 | 278.3971 | 0.46243
5.4 | 5.5 | 295.3917 | 0.4639
5.5 | 5.6 | 311.1262 | 0.46244
5.6 | 5.7 | 327.4675 | 0.46112
5.7 | 5.8 | 343.154 | 0.45822
5.8 | 5.9 | 360.23 | 0.45656
5.9 | 6 | 378.9835 | 0.45632
6 | 6.1 | 398.3611 | 0.45607
6.1 | 6.2 | 416.0062 | 0.45323
6.2 | 6.3 | 438.2411 | 0.45472
6.3 | 6.4 | 456.5967 | 0.45156
6.4 | 6.5 | 479.3091 | 0.45215
6.5 | 6.6 | 494.9085 | 0.44565
6.6 | 6.7 | 519.5154 | 0.44686
6.7 | 6.8 | 540.23 | 0.44418
6.8 | 6.9 | 563.1191 | 0.44287
6.9 | 7 | 582.227 | 0.43828
7 | 7.1 | 604.9568 | 0.43615
7.1 | 7.2 | 625.4244 | 0.43212
7.2 | 7.3 | 648.22 | 0.42947
7.3 | 7.4 | 674.0659 | 0.42849
7.4 | 7.5 | 699.1607 | 0.42667
7.5 | 7.6 | 726.9298 | 0.4261
7.6 | 7.7 | 754.33 | 0.42494
7.7 | 7.8 | 782.6014 | 0.42391
7.8 | 7.9 | 810.9819 | 0.4226
7.9 | 8 | 842.9469 | 0.42279
8 | 8.1 | 873.256 | 0.42177
8.1 | 8.2 | 906.25 | 0.4217
8.2 | 8.3 | 941.25 | 0.42215
8.3 | 8.4 | 974 | 0.42124
8.4 | 8.5 | 1007 | 0.42014
8.5 | 8.6 | 1042 | 0.41958
8.6 | 8.7 | 1078 | 0.41911
8.7 | 8.8 | 1111.11 | 0.41726
8.8 | 8.9 | 1147.06 | 0.41624
8.9 | 9 | 1182.46 | 0.41478
9 | 9.1 | 1215.46 | 0.41231
9.1 | 9.2 | 1244.23 | 0.4083
9.2 | 9.3 | 1275.46 | 0.40505
9.3 | 9.4 | 1310.02 | 0.40275
9.4 | 9.5 | 1334.26 | 0.39725
9.5 | 9.6 | 1370.46 | 0.39528
9.6 | 9.7 | 1400.02 | 0.39132
9.7 | 9.8 | 1425.35 | 0.3862
9.8 | 9.9 | 1457.6095 | 0.38297
9.9 | 10 | 1489.2606 | 0.37955
10 | 10.1 | 1509.2651 | 0.37323
10.1 | 10.2 | 1548.953 | 0.37178
10.2 | 10.3 | 1583.0077 | 0.36888
10.3 | 10.4 | 1608.5697 | 0.36403
10.4 | 10.5 | 1642.23 | 0.36103
10.5 | 10.6 | 1678.23 | 0.3585
10.6 | 10.7 | 1714.4804 | 0.35598
10.7 | 10.8 | 1745.23 | 0.3523
10.8 | 10.9 | 1767.45 | 0.34696
10.9 | 11 | 1802.23 | 0.34414
11 | 11.1 | 1838.56 | 0.34159
11.1 | 11.2 | 1865.23 | 0.33726
11.2 | 11.3 | 1892.1031 | 0.33304
11.3 | 11.4 | 1918.8151 | 0.32885
11.4 | 11.5 | 1929.1703 | 0.322
11.5 | 11.6 | 1951.1642 | 0.31725
11.6 | 11.7 | 1975.3868 | 0.31296
11.7 | 11.8 | 1999.6664 | 0.30875
11.8 | 11.9 | 2026.2131 | 0.30496
11.9 | 12 | 2030.752 | 0.298
12 | 12.1 | 2045.5575 | 0.29273
12.1 | 12.2 | 2052.47 | 0.2865
12.2 | 12.3 | 2061.46 | 0.28074
12.3 | 12.4 | 2072.7737 | 0.27545
12.4 | 12.5 | 2076.23 | 0.26929
12.5 | 12.6 | 2083.0163 | 0.26374
12.6 | 12.7 | 2088.46 | 0.25818
12.7 | 12.8 | 2092.56 | 0.25262
12.8 | 12.9 | 2097.8063 | 0.24737
12.9 | 13 | 2099.23 | 0.24182
13 | 13.1 | 2100 | 0.23637
13.1 | 13.2 | 2100 | 0.231
13.2 | 13.3 | 2100 | 0.22579
13.3 | 13.4 | 2100 | 0.22073
13.4 | 13.5 | 2100 | 0.21583
13.5 | 13.6 | 2100 | 0.21107
13.6 | 13.7 | 2100 | 0.20645
13.7 | 13.8 | 2100 | 0.20196
13.8 | 13.9 | 2100 | 0.1976
13.9 | 14 | 2100 | 0.19337
14 | 14.1 | 2100 | 0.18925
14.1 | 14.2 | 2100 | 0.18525
14.2 | 14.3 | 2100 | 0.18137
14.3 | 14.4 | 2100 | 0.17759
14.4 | 14.5 | 2100 | 0.17392
14.5 | 14.6 | 2100 | 0.17034
14.6 | 14.7 | 2100 | 0.16687
14.7 | 14.8 | 2100 | 0.16348
14.8 | 14.9 | 2100 | 0.16019
14.9 | 15 | 2100 | 0.15699
15 | 15.1 | 2100 | 0.15387
15.1 | 15.2 | 2100 | 0.15083
15.2 | 15.3 | 2100 | 0.14788
15.3 | 15.4 | 2100 | 0.14499
15.4 | 15.5 | 2100 | 0.14219
15.5 | 15.6 | 2100 | 0.13945
15.6 | 15.7 | 2100 | 0.13679
15.7 | 15.8 | 2100 | 0.13419
15.8 | 15.9 | 2100 | 0.13166
15.9 | 16 | 2100 | 0.12919
16 | 16.1 | 2100 | 0.12678
16.1 | 16.2 | 2100 | 0.12444
16.2 | 16.3 | 2100 | 0.12215
16.3 | 16.4 | 2100 | 0.11991
16.4 | 16.5 | 2100 | 0.11773
16.5 | 16.6 | 2100 | 0.1156
16.6 | 16.7 | 2100 | 0.11353
16.7 | 16.8 | 2100 | 0.1115
16.8 | 16.9 | 2100 | 0.10952
16.9 | 17 | 2100 | 0.10759
17 | 17.1 | 2100 | 0.1057
17.1 | 17.2 | 2100 | 0.10386
17.2 | 17.3 | 2100 | 0.10206
17.3 | 17.4 | 2100 | 0.1003
17.4 | 17.5 | 2100 | 0.098578
17.5 | 17.6 | 2100 | 0.096897
17.6 | 17.7 | 2100 | 0.095255
17.7 | 17.8 | 2100 | 0.09365
17.8 | 17.9 | 2100 | 0.09208
17.9 | 18 | 2100 | 0.090545
18 | 18.1 | 2100 | 0.089045
18.1 | 18.2 | 2100 | 0.087577
18.2 | 18.3 | 2100 | 0.086141
18.3 | 18.4 | 2100 | 0.084737
18.4 | 18.5 | 2100 | 0.083363
18.5 | 18.6 | 2100 | 0.082018
18.6 | 18.7 | 2100 | 0.080703
18.7 | 18.8 | 2100 | 0.079415
18.8 | 18.9 | 2100 | 0.078154
18.9 | 19 | 2100 | 0.07692
19 | 19.1 | 2100 | 0.075712
19.1 | 19.2 | 2100 | 0.074529
19.2 | 19.3 | 2100 | 0.073371
19.3 | 19.4 | 2100 | 0.072236
19.4 | 19.5 | 2100 | 0.071125
19.5 | 19.6 | 2100 | 0.070036
19.6 | 19.7 | 2100 | 0.06897
19.7 | 19.8 | 2100 | 0.067925
19.8 | 19.9 | 2100 | 0.066901
19.9 | 20 | 2100 | 0.065897
20 | 25 | 0 | 0
25 | 50 | 0 | 0