## BHE2_STD
Wind Speed From | Wind Speed To | Power (Kw) | Cp
0 | 1.2 | 0 | 0 | Turbine Make | Suzlon
1.2 | 1.3 | 0 | 0 | Turbine Type | S97
1.3 | 1.4 | 0 | 0 | Cut in Speed | 3.5
1.4 | 1.5 | 0 | 0 | Cut Out Speed | 20
1.5 | 1.6 | 0 | 0 | Rated Speed | 11
1.6 | 1.7 | 0 | 0 | Swept area | 7386
1.7 | 1.8 | 0 | 0 | Air Density | 1.1585
1.8 | 1.9 | 0 | 0
1.9 | 2 | 0 | 0
2 | 2.1 | 0 | 0
2.1 | 2.2 | 0 | 0
2.2 | 2.3 | 0 | 0
2.3 | 2.4 | 0 | 0
2.4 | 2.5 | 0 | 0
2.5 | 2.6 | 0 | 0
2.6 | 2.7 | 0 | 0
2.7 | 2.8 | 0 | 0
2.8 | 2.9 | 20 | 0.20223
2.9 | 3 | 23 | 0.21008
3 | 3.1 | 26 | 0.21523
3.1 | 3.2 | 30 | 0.22578
3.2 | 3.3 | 33.5403 | 0.23017
3.3 | 3.4 | 38.2474 | 0.23998
3.4 | 3.5 | 43.9881 | 0.25302
3.5 | 3.6 | 51.4607 | 0.27201
3.6 | 3.7 | 58.1595 | 0.28316
3.7 | 3.8 | 67.6174 | 0.3039
3.8 | 3.9 | 76.6148 | 0.31852
3.9 | 4 | 84.4933 | 0.32558
4 | 4.1 | 94.7766 | 0.33913
4.1 | 4.2 | 103.4649 | 0.3444
4.2 | 4.3 | 113.9305 | 0.35339
4.3 | 4.4 | 123.6021 | 0.35784
4.4 | 4.5 | 136.4172 | 0.36919
4.5 | 4.6 | 146.7117 | 0.37171
4.6 | 4.7 | 163.4985 | 0.38836
4.7 | 4.8 | 173.4805 | 0.38685
4.8 | 4.9 | 187.9377 | 0.39395
4.9 | 5 | 199.644 | 0.39388
5 | 5.1 | 213.2397 | 0.39644
5.1 | 5.2 | 227.7614 | 0.39947
5.2 | 5.3 | 240.5159 | 0.39841
5.3 | 5.4 | 256.1705 | 0.4012
5.4 | 5.5 | 270.4847 | 0.40093
5.5 | 5.6 | 284.0806 | 0.39893
5.6 | 5.7 | 301.3762 | 0.40133
5.7 | 5.8 | 316.5145 | 0.40006
5.8 | 5.9 | 334.7291 | 0.40193
5.9 | 6 | 351.4797 | 0.4013
6 | 6.1 | 368.3302 | 0.40019
6.1 | 6.2 | 387.8313 | 0.40132
6.2 | 6.3 | 404.4468 | 0.39889
6.3 | 6.4 | 424.276 | 0.39914
6.4 | 6.5 | 443.9416 | 0.39866
6.5 | 6.6 | 463.5367 | 0.39762
6.6 | 6.7 | 484.499 | 0.39727
6.7 | 6.8 | 505.0924 | 0.39615
6.8 | 6.9 | 524.406 | 0.39368
6.9 | 7 | 546.8152 | 0.39316
7 | 7.1 | 569.1122 | 0.39214
7.1 | 7.2 | 591.2147 | 0.39063
7.2 | 7.3 | 614.9696 | 0.38986
7.3 | 7.4 | 635.7316 | 0.3869
7.4 | 7.5 | 663.9882 | 0.38815
7.5 | 7.6 | 686.4337 | 0.38563
7.6 | 7.7 | 709.825 | 0.38344
7.7 | 7.8 | 738.2713 | 0.38366
7.8 | 7.9 | 767.585 | 0.38394
7.9 | 8 | 791.9018 | 0.38143
8 | 8.1 | 816.2513 | 0.37878
8.1 | 8.2 | 848.1123 | 0.37934
8.2 | 8.3 | 876.3501 | 0.37797
8.3 | 8.4 | 901.0465 | 0.37491
8.4 | 8.5 | 935.7929 | 0.37579
8.5 | 8.6 | 963.8449 | 0.37371
8.6 | 8.7 | 998.3071 | 0.37387
8.7 | 8.8 | 1026.3406 | 0.37142
8.8 | 8.9 | 1054.0933 | 0.36875
8.9 | 9 | 1086.3097 | 0.36749
9 | 9.1 | 1115.1088 | 0.36493
9.1 | 9.2 | 1147.8207 | 0.36352
9.2 | 9.3 | 1174.1451 | 0.35999
9.3 | 9.4 | 1214.2205 | 0.36052
9.4 | 9.5 | 1240.0215 | 0.35668
9.5 | 9.6 | 1269.2181 | 0.35379
9.6 | 9.7 | 1300.3548 | 0.35137
9.7 | 9.8 | 1335.979 | 0.35006
9.8 | 9.9 | 1366.8097 | 0.34739
9.9 | 10 | 1398.159 | 0.34481
10 | 10.1 | 1432.6853 | 0.34293
10.1 | 10.2 | 1457.7499 | 0.33877
10.2 | 10.3 | 1483.9976 | 0.33492
10.3 | 10.4 | 1522.1411 | 0.33371
10.4 | 10.5 | 1550.276 | 0.33026
10.5 | 10.6 | 1578.8397 | 0.32692
10.6 | 10.7 | 1618.561 | 0.32583
10.7 | 10.8 | 1646.2312 | 0.32228
10.8 | 10.9 | 1679.1908 | 0.31977
10.9 | 11 | 1713.4079 | 0.31747
11 | 11.1 | 1742.3835 | 0.31419
11.1 | 11.2 | 1771.7642 | 0.31101
11.2 | 11.3 | 1791.5588 | 0.30621
11.3 | 11.4 | 1820.3235 | 0.30301
11.4 | 11.5 | 1862.388 | 0.30199
11.5 | 11.6 | 1871.2196 | 0.29564
11.6 | 11.7 | 1899.5206 | 0.29249
11.7 | 11.8 | 1922.8084 | 0.28861
11.8 | 11.9 | 1944.7636 | 0.28461
11.9 | 12 | 1966.5089 | 0.28065
12 | 12.1 | 1975.4325 | 0.27499
12.1 | 12.2 | 2004.1135 | 0.27218
12.2 | 12.3 | 2017.3832 | 0.26736
12.3 | 12.4 | 2019.8195 | 0.26126
12.4 | 12.5 | 2049.6484 | 0.2588
12.5 | 12.6 | 2045.8679 | 0.25222
12.6 | 12.7 | 2065.0916 | 0.24863
12.7 | 12.8 | 2082.5289 | 0.24489
12.8 | 12.9 | 2082.1202 | 0.2392
12.9 | 13 | 2098.2114 | 0.23553
13 | 13.1 | 2098.5097 | 0.23021
13.1 | 13.2 | 2108.8813 | 0.22613
13.2 | 13.3 | 2108.0617 | 0.22098
13.3 | 13.4 | 2116.0119 | 0.21688
13.4 | 13.5 | 2110.6778 | 0.21156
13.5 | 13.6 | 2110 | 0.20686
13.6 | 13.7 | 2110 | 0.20237
13.7 | 13.8 | 2110 | 0.198
13.8 | 13.9 | 2110 | 0.19376
13.9 | 14 | 2110 | 0.18963
14 | 14.1 | 2110 | 0.18563
14.1 | 14.2 | 2110 | 0.18173
14.2 | 14.3 | 2110 | 0.17795
14.3 | 14.4 | 2110 | 0.17427
14.4 | 14.5 | 2110 | 0.17069
14.5 | 14.6 | 2110 | 0.1672
14.6 | 14.7 | 2110 | 0.16381
14.7 | 14.8 | 2110 | 0.16052
14.8 | 14.9 | 2110 | 0.1573
14.9 | 15 | 2110 | 0.15418
15 | 15.1 | 2110 | 0.15114
15.1 | 15.2 | 2110 | 0.14817
15.2 | 15.3 | 2110 | 0.14529
15.3 | 15.4 | 2110 | 0.14247
15.4 | 15.5 | 2110 | 0.13974
15.5 | 15.6 | 2110 | 0.13707
15.6 | 15.7 | 2110 | 0.13446
15.7 | 15.8 | 2110 | 0.13193
15.8 | 15.9 | 2110 | 0.12945
15.9 | 16 | 2110 | 0.12704
16 | 16.1 | 2110 | 0.12469
16.1 | 16.2 | 2110 | 0.12239
16.2 | 16.3 | 2110 | 0.12015
16.3 | 16.4 | 2110 | 0.11797
16.4 | 16.5 | 2110 | 0.11584
16.5 | 16.6 | 2110 | 0.11376
16.6 | 16.7 | 2110 | 0.11173
16.7 | 16.8 | 2110 | 0.10974
16.8 | 16.9 | 2110 | 0.10781
16.9 | 17 | 2110 | 0.10591
17 | 17.1 | 2110 | 0.10407
17.1 | 17.2 | 2110 | 0.10226
17.2 | 17.3 | 2110 | 0.1005
17.3 | 17.4 | 2110 | 0.098776
17.4 | 17.5 | 2110 | 0.097093
17.5 | 17.6 | 2110 | 0.095447
17.6 | 17.7 | 2110 | 0.093838
17.7 | 17.8 | 2110 | 0.092266
17.8 | 17.9 | 2110 | 0.090728
17.9 | 18 | 2110 | 0.089224
18 | 18.1 | 2110 | 0.087754
18.1 | 18.2 | 2110 | 0.086315
18.2 | 18.3 | 2110 | 0.084908
18.3 | 18.4 | 2110 | 0.083531
18.4 | 18.5 | 2110 | 0.082184
18.5 | 18.6 | 2110 | 0.080865
18.6 | 18.7 | 2110 | 0.079575
18.7 | 18.8 | 2110 | 0.078312
18.8 | 18.9 | 2110 | 0.077075
18.9 | 19 | 2110 | 0.075865
19 | 19.1 | 2110 | 0.074679
19.1 | 19.2 | 2110 | 0.073519
19.2 | 19.3 | 2110 | 0.072382
19.3 | 19.4 | 2110 | 0.071268
19.4 | 19.5 | 2110 | 0.070177
19.5 | 19.6 | 2110 | 0.069109
19.6 | 19.7 | 2110 | 0.068062
19.7 | 19.8 | 2110 | 0.067036
19.8 | 19.9 | 2110 | 0.06603
19.9 | 20 | 2110 | 0.065045
20 | 25 | 0 | 0
25 | 50 | 0 | 0