## BHE2_STD
Wind Speed From | Wind Speed To | Power (Kw) | Cp
0 | 1.2 | 0 | 0 | Turbine Make | Suzlon
1.2 | 1.3 | 0 | 0 | Turbine Type | S97
1.3 | 1.4 | 0 | 0 | Cut in Speed | 3.5
1.4 | 1.5 | 0 | 0 | Cut Out Speed | 20
1.5 | 1.6 | 0 | 0 | Rated Speed | 11
1.6 | 1.7 | 0 | 0 | Swept area | 7386
1.7 | 1.8 | 0 | 0 | Air Density | 1.0919
1.8 | 1.9 | 0 | 0
1.9 | 2 | 0 | 0
2 | 2.1 | 0 | 0
2.1 | 2.2 | 0 | 0
2.2 | 2.3 | 0 | 0
2.3 | 2.4 | 0 | 0
2.4 | 2.5 | 0 | 0
2.5 | 2.6 | 0 | 0
2.6 | 2.7 | 3 | 0.042329
2.7 | 2.8 | 5 | 0.062997
2.8 | 2.9 | 8 | 0.090376
2.9 | 3 | 13 | 0.13219
3 | 3.1 | 19.1 | 0.17543
3.1 | 3.2 | 28 | 0.23308
3.2 | 3.3 | 35 | 0.26488
3.3 | 3.4 | 41 | 0.28293
3.4 | 3.5 | 47.4862 | 0.29962
3.5 | 3.6 | 55 | 0.31812
3.6 | 3.7 | 65 | 0.3455
3.7 | 3.8 | 73.5983 | 0.36033
3.8 | 3.9 | 84 | 0.37964
3.9 | 4 | 93.9747 | 0.39288
4 | 4.1 | 106.0251 | 0.41083
4.1 | 4.2 | 118.1225 | 0.42503
4.2 | 4.3 | 130.0647 | 0.43536
4.3 | 4.4 | 142.06 | 0.4431
4.4 | 4.5 | 155.6413 | 0.45311
4.5 | 4.6 | 168 | 0.4572
4.6 | 4.7 | 181 | 0.46115
4.7 | 4.8 | 193.403 | 0.46196
4.8 | 4.9 | 208.1811 | 0.46683
4.9 | 5 | 222.3165 | 0.46862
5 | 5.1 | 238.2139 | 0.4726
5.1 | 5.2 | 253.9298 | 0.47472
5.2 | 5.3 | 269.2045 | 0.4748
5.3 | 5.4 | 285.8735 | 0.47619
5.4 | 5.5 | 304 | 0.47877
5.5 | 5.6 | 322.0464 | 0.48003
5.6 | 5.7 | 339 | 0.47871
5.7 | 5.8 | 357 | 0.47806
5.8 | 5.9 | 375 | 0.47663
5.9 | 6 | 394 | 0.47575
6 | 6.1 | 414 | 0.47532
6.1 | 6.2 | 435 | 0.47527
6.2 | 6.3 | 455 | 0.47345
6.3 | 6.4 | 477 | 0.47308
6.4 | 6.5 | 499 | 0.47206
6.5 | 6.6 | 522 | 0.47138
6.6 | 6.7 | 545 | 0.47011
6.7 | 6.8 | 570 | 0.46999
6.8 | 6.9 | 594 | 0.46849
6.9 | 7 | 618 | 0.46653
7 | 7.1 | 644 | 0.46562
7.1 | 7.2 | 670 | 0.46423
7.2 | 7.3 | 695 | 0.46177
7.3 | 7.4 | 716 | 0.45644
7.4 | 7.5 | 742 | 0.45409
7.5 | 7.6 | 769 | 0.45204
7.6 | 7.7 | 795 | 0.44912
7.7 | 7.8 | 820 | 0.44543
7.8 | 7.9 | 846 | 0.4421
7.9 | 8 | 869 | 0.4371
8 | 8.1 | 898.6812 | 0.43528
8.1 | 8.2 | 928.6433 | 0.43334
8.2 | 8.3 | 963 | 0.43313
8.3 | 8.4 | 998.4763 | 0.43305
8.4 | 8.5 | 1032.7274 | 0.4321
8.5 | 8.6 | 1061.9993 | 0.42885
8.6 | 8.7 | 1098.0121 | 0.4281
8.7 | 8.8 | 1129.0922 | 0.42522
8.8 | 8.9 | 1163.9327 | 0.42356
8.9 | 9 | 1194.1879 | 0.42009
9 | 9.1 | 1225.7696 | 0.41698
9.1 | 9.2 | 1252.2464 | 0.4121
9.2 | 9.3 | 1280.7121 | 0.40787
9.3 | 9.4 | 1309.4423 | 0.40372
9.4 | 9.5 | 1333.286 | 0.39809
9.5 | 9.6 | 1361.2183 | 0.39373
9.6 | 9.7 | 1388.4924 | 0.3892
9.7 | 9.8 | 1400.0626 | 0.38043
9.8 | 9.9 | 1425.9937 | 0.37573
9.9 | 10 | 1444.2771 | 0.36913
10 | 10.1 | 1460.9628 | 0.36231
10.1 | 10.2 | 1479.4245 | 0.3561
10.2 | 10.3 | 1485.1782 | 0.34707
10.3 | 10.4 | 1516.5573 | 0.34418
10.4 | 10.5 | 1525.1062 | 0.33623
10.5 | 10.6 | 1539.8718 | 0.32988
10.6 | 10.7 | 1536.3321 | 0.31989
10.7 | 10.8 | 1551.3719 | 0.31405
10.8 | 10.9 | 1561.0591 | 0.30732
10.9 | 11 | 1571 | 0.30084
11 | 11.1 | 1581 | 0.29457
11.1 | 11.2 | 1596 | 0.2894
11.2 | 11.3 | 1608 | 0.28384
11.3 | 11.4 | 1615 | 0.27757
11.4 | 11.5 | 1633 | 0.27334
11.5 | 11.6 | 1644 | 0.26807
11.6 | 11.7 | 1660 | 0.26374
11.7 | 11.8 | 1674 | 0.2592
11.8 | 11.9 | 1694 | 0.25568
11.9 | 12 | 1705 | 0.25091
12 | 12.1 | 1711 | 0.24555
12.1 | 12.2 | 1733 | 0.24259
12.2 | 12.3 | 1755 | 0.23968
12.3 | 12.4 | 1772 | 0.23615
12.4 | 12.5 | 1790 | 0.23282
12.5 | 12.6 | 1800 | 0.22855
12.6 | 12.7 | 1820 | 0.22563
12.7 | 12.8 | 1830 | 0.22155
12.8 | 12.9 | 1840 | 0.21758
12.9 | 13 | 1855 | 0.2143
13 | 13.1 | 1865 | 0.21052
13.1 | 13.2 | 1879 | 0.20728
13.2 | 13.3 | 1900 | 0.20487
13.3 | 13.4 | 1920 | 0.20239
13.4 | 13.5 | 1950 | 0.20098
13.5 | 13.6 | 1990 | 0.20058
13.6 | 13.7 | 2030 | 0.20013
13.7 | 13.8 | 2060 | 0.19868
13.8 | 13.9 | 2060 | 0.19439
13.9 | 14 | 2060 | 0.19022
14 | 14.1 | 2060 | 0.18617
14.1 | 14.2 | 2060 | 0.18224
14.2 | 14.3 | 2060 | 0.17842
14.3 | 14.4 | 2060 | 0.1747
14.4 | 14.5 | 2060 | 0.17109
14.5 | 14.6 | 2060 | 0.16757
14.6 | 14.7 | 2060 | 0.16415
14.7 | 14.8 | 2060 | 0.16082
14.8 | 14.9 | 2060 | 0.15759
14.9 | 15 | 2060 | 0.15444
15 | 15.1 | 2060 | 0.15137
15.1 | 15.2 | 2060 | 0.14838
15.2 | 15.3 | 2060 | 0.14547
15.3 | 15.4 | 2060 | 0.14264
15.4 | 15.5 | 2060 | 0.13988
15.5 | 15.6 | 2060 | 0.13719
15.6 | 15.7 | 2060 | 0.13456
15.7 | 15.8 | 2060 | 0.13201
15.8 | 15.9 | 2060 | 0.12952
15.9 | 16 | 2060 | 0.12709
16 | 16.1 | 2060 | 0.12472
16.1 | 16.2 | 2060 | 0.12241
16.2 | 16.3 | 2060 | 0.12016
16.3 | 16.4 | 2060 | 0.11796
16.4 | 16.5 | 2060 | 0.11582
16.5 | 16.6 | 2060 | 0.11372
16.6 | 16.7 | 2060 | 0.11168
16.7 | 16.8 | 2060 | 0.10969
16.8 | 16.9 | 2060 | 0.10774
16.9 | 17 | 2060 | 0.10584
17 | 17.1 | 2060 | 0.10398
17.1 | 17.2 | 2060 | 0.10217
17.2 | 17.3 | 2060 | 0.1004
17.3 | 17.4 | 2060 | 0.098666
17.4 | 17.5 | 2060 | 0.096974
17.5 | 17.6 | 2060 | 0.095322
17.6 | 17.7 | 2060 | 0.093706
17.7 | 17.8 | 2060 | 0.092127
17.8 | 17.9 | 2060 | 0.090583
17.9 | 18 | 2060 | 0.089073
18 | 18.1 | 2060 | 0.087597
18.1 | 18.2 | 2060 | 0.086153
18.2 | 18.3 | 2060 | 0.08474
18.3 | 18.4 | 2060 | 0.083359
18.4 | 18.5 | 2060 | 0.082007
18.5 | 18.6 | 2060 | 0.080684
18.6 | 18.7 | 2060 | 0.07939
18.7 | 18.8 | 2060 | 0.078123
18.8 | 18.9 | 2060 | 0.076883
18.9 | 19 | 2060 | 0.075669
19 | 19.1 | 2060 | 0.074481
19.1 | 19.2 | 2060 | 0.073317
19.2 | 19.3 | 2060 | 0.072177
19.3 | 19.4 | 2060 | 0.071061
19.4 | 19.5 | 2060 | 0.069968
19.5 | 19.6 | 2060 | 0.068897
19.6 | 19.7 | 2060 | 0.067848
19.7 | 19.8 | 2060 | 0.06682
19.8 | 19.9 | 2060 | 0.065813
19.9 | 20 | 2060 | 0.064825
20 | 20.1 | 2060 | 0.063858
20.1 | 25 | 0 | 0