## JUL
Wind Speed From | Wind Speed To | Power (Kw) | Cp
0 | 1.2 | 0 | 0 | Turbine Make | Suzlon
1.2 | 1.3 | 0 | 0 | Turbine Type | S97
1.3 | 1.4 | 0 | 0 | Cut in Speed | 3.5
1.4 | 1.5 | 0 | 0 | Cut Out Speed | 20
1.5 | 1.6 | 0 | 0 | Rated Speed | 11
1.6 | 1.7 | 0 | 0 | Swept area | 7386
1.7 | 1.8 | 0 | 0 | Air Density | 1.1228
1.8 | 1.9 | 0 | 0
1.9 | 2 | 0 | 0
2 | 2.1 | 0 | 0
2.1 | 2.2 | 0 | 0
2.2 | 2.3 | 0 | 0
2.3 | 2.4 | 0 | 0
2.4 | 2.5 | 0 | 0
2.5 | 2.6 | 1 | 0.015429
2.6 | 2.7 | 2 | 0.027433
2.7 | 2.8 | 3 | 0.036745
2.8 | 2.9 | 5 | 0.054911
2.9 | 3 | 9 | 0.088964
3 | 3.1 | 14 | 0.12501
3.1 | 3.2 | 20 | 0.16185
3.2 | 3.3 | 30 | 0.22072
3.3 | 3.4 | 37.0361 | 0.24845
3.4 | 3.5 | 46.5242 | 0.28537
3.5 | 3.6 | 54.9314 | 0.30887
3.6 | 3.7 | 63.4596 | 0.32791
3.7 | 3.8 | 75.1553 | 0.3577
3.8 | 3.9 | 85 | 0.37345
3.9 | 4 | 95.5407 | 0.38829
4 | 4.1 | 106.0457 | 0.39946
4.1 | 4.2 | 118.2576 | 0.41366
4.2 | 4.3 | 129.5091 | 0.42142
4.3 | 4.4 | 140.573 | 0.42625
4.4 | 4.5 | 154.1933 | 0.43639
4.5 | 4.6 | 166.3194 | 0.44002
4.6 | 4.7 | 182.4632 | 0.45192
4.7 | 4.8 | 194.1066 | 0.45072
4.8 | 4.9 | 209.4355 | 0.45655
4.9 | 5 | 223.408 | 0.4578
5 | 5.1 | 237.3256 | 0.45772
5.1 | 5.2 | 252.0275 | 0.45804
5.2 | 5.3 | 267.0179 | 0.45782
5.3 | 5.4 | 285.1232 | 0.46171
5.4 | 5.5 | 299.1734 | 0.45804
5.5 | 5.6 | 316.6687 | 0.45886
5.6 | 5.7 | 334.2955 | 0.45891
5.7 | 5.8 | 351.9369 | 0.45815
5.8 | 5.9 | 370.4034 | 0.45767
5.9 | 6 | 388.6046 | 0.45616
6 | 6.1 | 411.4407 | 0.45922
6.1 | 6.2 | 428.1313 | 0.45473
6.2 | 6.3 | 451.0642 | 0.45628
6.3 | 6.4 | 470.9763 | 0.45409
6.4 | 6.5 | 492.1252 | 0.45258
6.5 | 6.6 | 511.2833 | 0.44883
6.6 | 6.7 | 532.4564 | 0.44649
6.7 | 6.8 | 557.1213 | 0.44657
6.8 | 6.9 | 578.3036 | 0.4434
6.9 | 7 | 603.3116 | 0.44275
7 | 7.1 | 627.4464 | 0.44101
7.1 | 7.2 | 651.9368 | 0.43913
7.2 | 7.3 | 681.2697 | 0.44003
7.3 | 7.4 | 701.1777 | 0.43453
7.4 | 7.5 | 728.791 | 0.43358
7.5 | 7.6 | 756.4003 | 0.43225
7.6 | 7.7 | 784.3669 | 0.43077
7.7 | 7.8 | 813.7825 | 0.42973
7.8 | 7.9 | 844.3643 | 0.42895
7.9 | 8 | 872.2014 | 0.42648
8 | 8.1 | 903.9843 | 0.42565
8.1 | 8.2 | 936.2368 | 0.42471
8.2 | 8.3 | 976.5781 | 0.427
8.3 | 8.4 | 1000.1691 | 0.4217
8.4 | 8.5 | 1037.8652 | 0.42215
8.5 | 8.6 | 1074.8218 | 0.42193
8.6 | 8.7 | 1108.1713 | 0.42003
8.7 | 8.8 | 1143.7519 | 0.41873
8.8 | 8.9 | 1175.0041 | 0.41568
8.9 | 9 | 1210.8319 | 0.41407
9 | 9.1 | 1255.6976 | 0.41526
9.1 | 9.2 | 1288.0181 | 0.41206
9.2 | 9.3 | 1315.4472 | 0.40726
9.3 | 9.4 | 1351.4132 | 0.40504
9.4 | 9.5 | 1393.6674 | 0.40452
9.5 | 9.6 | 1415.1042 | 0.39791
9.6 | 9.7 | 1451.4751 | 0.39551
9.7 | 9.8 | 1490.8471 | 0.39381
9.8 | 9.9 | 1525.6443 | 0.39079
9.9 | 10 | 1559.2935 | 0.38742
10 | 10.1 | 1576.9378 | 0.38017
10.1 | 10.2 | 1618.3246 | 0.37867
10.2 | 10.3 | 1666.0652 | 0.37849
10.3 | 10.4 | 1703.4007 | 0.37581
10.4 | 10.5 | 1728.1097 | 0.37037
10.5 | 10.6 | 1767.5957 | 0.36811
10.6 | 10.7 | 1800.1371 | 0.36438
10.7 | 10.8 | 1833.2619 | 0.36078
10.8 | 10.9 | 1869.7694 | 0.35783
10.9 | 11 | 1893.6657 | 0.35252
11 | 11.1 | 1930.6619 | 0.3497
11.1 | 11.2 | 1940.5914 | 0.34208
11.2 | 11.3 | 1968.5205 | 0.33779
11.3 | 11.4 | 1986.3022 | 0.33187
11.4 | 11.5 | 2001.4367 | 0.32568
11.5 | 11.6 | 2018.3991 | 0.31995
11.6 | 11.7 | 2039.041 | 0.31493
11.7 | 11.8 | 2042.0244 | 0.30737
11.8 | 11.9 | 2053.3449 | 0.30129
11.9 | 12 | 2055.1631 | 0.29401
12 | 12.1 | 2063.487 | 0.28789
12.1 | 12.2 | 2070 | 0.28169
12.2 | 12.3 | 2075 | 0.27549
12.3 | 12.4 | 2080 | 0.26947
12.4 | 12.5 | 2085 | 0.26364
12.5 | 12.6 | 2090 | 0.25798
12.6 | 12.7 | 2095 | 0.25249
12.7 | 12.8 | 2100 | 0.24716
12.8 | 12.9 | 2100 | 0.24141
12.9 | 13 | 2100 | 0.23584
13 | 13.1 | 2100 | 0.23044
13.1 | 13.2 | 2100 | 0.2252
13.2 | 13.3 | 2100 | 0.22012
13.3 | 13.4 | 2100 | 0.21519
13.4 | 13.5 | 2100 | 0.21041
13.5 | 13.6 | 2100 | 0.20577
13.6 | 13.7 | 2100 | 0.20126
13.7 | 13.8 | 2100 | 0.19689
13.8 | 13.9 | 2100 | 0.19264
13.9 | 14 | 2100 | 0.18851
14 | 14.1 | 2100 | 0.1845
14.1 | 14.2 | 2100 | 0.1806
14.2 | 14.3 | 2100 | 0.17681
14.3 | 14.4 | 2100 | 0.17313
14.4 | 14.5 | 2100 | 0.16955
14.5 | 14.6 | 2100 | 0.16607
14.6 | 14.7 | 2100 | 0.16268
14.7 | 14.8 | 2100 | 0.15938
14.8 | 14.9 | 2100 | 0.15617
14.9 | 15 | 2100 | 0.15305
15 | 15.1 | 2100 | 0.15001
15.1 | 15.2 | 2100 | 0.14705
15.2 | 15.3 | 2100 | 0.14416
15.3 | 15.4 | 2100 | 0.14135
15.4 | 15.5 | 2100 | 0.13862
15.5 | 15.6 | 2100 | 0.13595
15.6 | 15.7 | 2100 | 0.13335
15.7 | 15.8 | 2100 | 0.13082
15.8 | 15.9 | 2100 | 0.12835
15.9 | 16 | 2100 | 0.12595
16 | 16.1 | 2100 | 0.1236
16.1 | 16.2 | 2100 | 0.12131
16.2 | 16.3 | 2100 | 0.11908
16.3 | 16.4 | 2100 | 0.1169
16.4 | 16.5 | 2100 | 0.11478
16.5 | 16.6 | 2100 | 0.1127
16.6 | 16.7 | 2100 | 0.11068
16.7 | 16.8 | 2100 | 0.1087
16.8 | 16.9 | 2100 | 0.10677
16.9 | 17 | 2100 | 0.10489
17 | 17.1 | 2100 | 0.10305
17.1 | 17.2 | 2100 | 0.10125
17.2 | 17.3 | 2100 | 0.099494
17.3 | 17.4 | 2100 | 0.097779
17.4 | 17.5 | 2100 | 0.096103
17.5 | 17.6 | 2100 | 0.094465
17.6 | 17.7 | 2100 | 0.092863
17.7 | 17.8 | 2100 | 0.091298
17.8 | 17.9 | 2100 | 0.089768
17.9 | 18 | 2100 | 0.088272
18 | 18.1 | 2100 | 0.086809
18.1 | 18.2 | 2100 | 0.085378
18.2 | 18.3 | 2100 | 0.083979
18.3 | 18.4 | 2100 | 0.082609
18.4 | 18.5 | 2100 | 0.08127
18.5 | 18.6 | 2100 | 0.079959
18.6 | 18.7 | 2100 | 0.078676
18.7 | 18.8 | 2100 | 0.077421
18.8 | 18.9 | 2100 | 0.076192
18.9 | 19 | 2100 | 0.074989
19 | 19.1 | 2100 | 0.073811
19.1 | 19.2 | 2100 | 0.072658
19.2 | 19.3 | 2100 | 0.071529
19.3 | 19.4 | 2100 | 0.070422
19.4 | 19.5 | 2100 | 0.069339
19.5 | 19.6 | 2100 | 0.068278
19.6 | 19.7 | 2100 | 0.067238
19.7 | 19.8 | 2100 | 0.066219
19.8 | 19.9 | 2100 | 0.065221
19.9 | 20 | 2100 | 0.064243
20 | 25 | 0 | 0
25 | 50 | 0 | 0