## BHE2_STD
Wind Speed From | Wind Speed To | Power (Kw) | Cp
0 | 1.2 | 0 | 0 | Turbine Make | Suzlon
1.2 | 1.3 | 0 | 0 | Turbine Type | S97
1.3 | 1.4 | 0 | 0 | Cut in Speed | 3.5
1.4 | 1.5 | 0 | 0 | Cut Out Speed | 20
1.5 | 1.6 | 0 | 0 | Rated Speed | 11
1.6 | 1.7 | 0 | 0 | Swept area | 7386
1.7 | 1.8 | 0 | 0 | Air Density | 1.1515
1.8 | 1.9 | 0 | 0
1.9 | 2 | 0 | 0
2 | 2.1 | 0 | 0
2.1 | 2.2 | 0 | 0
2.2 | 2.3 | 0 | 0
2.3 | 2.4 | 0 | 0
2.4 | 2.5 | 0 | 0
2.5 | 2.6 | 0 | 0
2.6 | 2.7 | 0 | 0
2.7 | 2.8 | 0 | 0
2.8 | 2.9 | 2 | 0.021424
2.9 | 3 | 6 | 0.057849
3 | 3.1 | 15 | 0.13064
3.1 | 3.2 | 21 | 0.16576
3.2 | 3.3 | 26 | 0.18658
3.3 | 3.4 | 32.8823 | 0.21516
3.4 | 3.5 | 36.9796 | 0.22124
3.5 | 3.6 | 46.4888 | 0.25497
3.6 | 3.7 | 53.2864 | 0.26857
3.7 | 3.8 | 62.9565 | 0.29227
3.8 | 3.9 | 72.9151 | 0.31247
3.9 | 4 | 82.9648 | 0.32888
4 | 4.1 | 96.6929 | 0.35527
4.1 | 4.2 | 107.6208 | 0.36719
4.2 | 4.3 | 120.6222 | 0.38284
4.3 | 4.4 | 130.8433 | 0.38698
4.4 | 4.5 | 144.7917 | 0.39969
4.5 | 4.6 | 155.9638 | 0.40246
4.6 | 4.7 | 171.9869 | 0.41549
4.7 | 4.8 | 184.7387 | 0.41841
4.8 | 4.9 | 197.9545 | 0.4209
4.9 | 5 | 211.7819 | 0.42329
5 | 5.1 | 226.1878 | 0.4255
5.1 | 5.2 | 243.7049 | 0.43201
5.2 | 5.3 | 258.8966 | 0.43297
5.3 | 5.4 | 274.1328 | 0.43299
5.4 | 5.5 | 292.17 | 0.43631
5.5 | 5.6 | 308.8557 | 0.43653
5.6 | 5.7 | 327.5753 | 0.43862
5.7 | 5.8 | 343.4657 | 0.43611
5.8 | 5.9 | 360.6885 | 0.4347
5.9 | 6 | 377.201 | 0.43188
6 | 6.1 | 396.4661 | 0.43161
6.1 | 6.2 | 414.1401 | 0.42904
6.2 | 6.3 | 433.8175 | 0.42803
6.3 | 6.4 | 453.9281 | 0.42688
6.4 | 6.5 | 470.9013 | 0.42241
6.5 | 6.6 | 495.7768 | 0.42451
6.6 | 6.7 | 514.3421 | 0.42069
6.7 | 6.8 | 533.6962 | 0.41726
6.8 | 6.9 | 556.4198 | 0.41612
6.9 | 7 | 580.2041 | 0.41531
7 | 7.1 | 602.7437 | 0.41322
7.1 | 7.2 | 615.9935 | 0.40471
7.2 | 7.3 | 644.3 | 0.40591
7.3 | 7.4 | 667.8656 | 0.4037
7.4 | 7.5 | 693.7153 | 0.40256
7.5 | 7.6 | 719.0899 | 0.40081
7.6 | 7.7 | 745.0912 | 0.39913
7.7 | 7.8 | 772.3538 | 0.39782
7.8 | 7.9 | 799.6163 | 0.39622
7.9 | 8 | 826.8789 | 0.39437
8 | 8.1 | 854.1414 | 0.39228
8.1 | 8.2 | 881.4039 | 0.39
8.2 | 8.3 | 908.6665 | 0.38753
8.3 | 8.4 | 935.929 | 0.3849
8.4 | 8.5 | 989.4642 | 0.39256
8.5 | 8.6 | 1021.2382 | 0.39103
8.6 | 8.7 | 1050.8479 | 0.3885
8.7 | 8.8 | 1085.4751 | 0.38762
8.8 | 8.9 | 1117.2544 | 0.38552
8.9 | 9 | 1121.0086 | 0.37392
9 | 9.1 | 1153.1918 | 0.37198
9.1 | 9.2 | 1181.9914 | 0.36883
9.2 | 9.3 | 1211.4947 | 0.36585
9.3 | 9.4 | 1251.5419 | 0.36588
9.4 | 9.5 | 1286.1841 | 0.36413
9.5 | 9.6 | 1301.0648 | 0.35684
9.6 | 9.7 | 1343.9438 | 0.3572
9.7 | 9.8 | 1360.3789 | 0.3505
9.8 | 9.9 | 1391.7636 | 0.34772
9.9 | 10 | 1429.1364 | 0.34635
10 | 10.1 | 1440.8039 | 0.3388
10.1 | 10.2 | 1472.8128 | 0.33614
10.2 | 10.3 | 1495.0038 | 0.33127
10.3 | 10.4 | 1514.0917 | 0.32582
10.4 | 10.5 | 1540 | 0.32193
10.5 | 10.6 | 1560 | 0.31688
10.6 | 10.7 | 1582.102 | 0.31236
10.7 | 10.8 | 1620.9444 | 0.31114
10.8 | 10.9 | 1640 | 0.30614
10.9 | 11 | 1675 | 0.30414
11 | 11.1 | 1708.9 | 0.30191
11.1 | 11.2 | 1740 | 0.29917
11.2 | 11.3 | 1780 | 0.29793
11.3 | 11.4 | 1814.1941 | 0.29566
11.4 | 11.5 | 1840 | 0.29204
11.5 | 11.6 | 1875 | 0.2899
11.6 | 11.7 | 1910 | 0.28774
11.7 | 11.8 | 1935 | 0.2841
11.8 | 11.9 | 1950.0571 | 0.27909
11.9 | 12 | 1960 | 0.2735
12 | 12.1 | 1997 | 0.27175
12.1 | 12.2 | 2020 | 0.26812
12.2 | 12.3 | 2023.6667 | 0.26206
12.3 | 12.4 | 2027.3333 | 0.25618
12.4 | 12.5 | 2031 | 0.25049
12.5 | 12.6 | 2034.6667 | 0.24497
12.6 | 12.7 | 2038.3333 | 0.23961
12.7 | 12.8 | 2042 | 0.23442
12.8 | 12.9 | 2045.6667 | 0.22938
12.9 | 13 | 2049.3333 | 0.22448
13 | 13.1 | 2053 | 0.21974
13.1 | 13.2 | 2056.6667 | 0.21513
13.2 | 13.3 | 2060.3333 | 0.21065
13.3 | 13.4 | 2064 | 0.2063
13.4 | 13.5 | 2076 | 0.20289
13.5 | 13.6 | 2089 | 0.19965
13.6 | 13.7 | 2097 | 0.19603
13.7 | 13.8 | 2100 | 0.19204
13.8 | 13.9 | 2100 | 0.1879
13.9 | 14 | 2100 | 0.18387
14 | 14.1 | 2100 | 0.17996
14.1 | 14.2 | 2100 | 0.17616
14.2 | 14.3 | 2100 | 0.17246
14.3 | 14.4 | 2100 | 0.16887
14.4 | 14.5 | 2100 | 0.16538
14.5 | 14.6 | 2100 | 0.16198
14.6 | 14.7 | 2100 | 0.15867
14.7 | 14.8 | 2100 | 0.15546
14.8 | 14.9 | 2100 | 0.15233
14.9 | 15 | 2100 | 0.14928
15 | 15.1 | 2100 | 0.14631
15.1 | 15.2 | 2100 | 0.14343
15.2 | 15.3 | 2100 | 0.14061
15.3 | 15.4 | 2100 | 0.13788
15.4 | 15.5 | 2100 | 0.13521
15.5 | 15.6 | 2100 | 0.13261
15.6 | 15.7 | 2100 | 0.13007
15.7 | 15.8 | 2100 | 0.1276
15.8 | 15.9 | 2100 | 0.1252
15.9 | 16 | 2100 | 0.12285
16 | 16.1 | 2100 | 0.12056
16.1 | 16.2 | 2100 | 0.11833
16.2 | 16.3 | 2100 | 0.11615
16.3 | 16.4 | 2100 | 0.11402
16.4 | 16.5 | 2100 | 0.11195
16.5 | 16.6 | 2100 | 0.10993
16.6 | 16.7 | 2100 | 0.10795
16.7 | 16.8 | 2100 | 0.10603
16.8 | 16.9 | 2100 | 0.10414
16.9 | 17 | 2100 | 0.10231
17 | 17.1 | 2100 | 0.10051
17.1 | 17.2 | 2100 | 0.098758
17.2 | 17.3 | 2100 | 0.097046
17.3 | 17.4 | 2100 | 0.095372
17.4 | 17.5 | 2100 | 0.093737
17.5 | 17.6 | 2100 | 0.09214
17.6 | 17.7 | 2100 | 0.090578
17.7 | 17.8 | 2100 | 0.089051
17.8 | 17.9 | 2100 | 0.087559
17.9 | 18 | 2100 | 0.0861
18 | 18.1 | 2100 | 0.084673
18.1 | 18.2 | 2100 | 0.083277
18.2 | 18.3 | 2100 | 0.081912
18.3 | 18.4 | 2100 | 0.080576
18.4 | 18.5 | 2100 | 0.07927
18.5 | 18.6 | 2100 | 0.077991
18.6 | 18.7 | 2100 | 0.07674
18.7 | 18.8 | 2100 | 0.075516
18.8 | 18.9 | 2100 | 0.074317
18.9 | 19 | 2100 | 0.073143
19 | 19.1 | 2100 | 0.071995
19.1 | 19.2 | 2100 | 0.07087
19.2 | 19.3 | 2100 | 0.069768
19.3 | 19.4 | 2100 | 0.068689
19.4 | 19.5 | 2100 | 0.067633
19.5 | 19.6 | 2100 | 0.066597
19.6 | 19.7 | 2100 | 0.065583
19.7 | 19.8 | 2100 | 0.06459
19.8 | 19.9 | 2100 | 0.063616
19.9 | 20 | 2100 | 0.062662
20 | 25 | 0 | 0
25 | 50 | 0 | 0