## Dec
Wind Speed From | Wind Speed To | Power (Kw) | Cp
0 | 1.2 | 0 | 0 | Turbine Make | Suzlon
1.2 | 1.3 | 0 | 0 | Turbine Type | S97
1.3 | 1.4 | 0 | 0 | Cut in Speed | 3.5
1.4 | 1.5 | 0 | 0 | Cut Out Speed | 20
1.5 | 1.6 | 0 | 0 | Rated Speed | 11
1.6 | 1.7 | 0 | 0 | Swept area | 7386
1.7 | 1.8 | 0 | 0 | Air Density | 1.1732
1.8 | 1.9 | 0 | 0
1.9 | 2 | 0 | 0
2 | 2.1 | 0 | 0
2.1 | 2.2 | 0 | 0
2.2 | 2.3 | 0 | 0
2.3 | 2.4 | 0 | 0
2.4 | 2.5 | 0 | 0
2.5 | 2.6 | 1.32 | 0.019499
2.6 | 2.7 | 4.15 | 0.054498
2.7 | 2.8 | 6.31 | 0.073992
2.8 | 2.9 | 8.25 | 0.086742
2.9 | 3 | 10.28 | 0.097285
3 | 3.1 | 13.42 | 0.11472
3.1 | 3.2 | 17.32 | 0.13419
3.2 | 3.3 | 26.26 | 0.18497
3.3 | 3.4 | 31.3976 | 0.20165
3.4 | 3.5 | 36.8597 | 0.21645
3.5 | 3.6 | 45.2703 | 0.2437
3.6 | 3.7 | 53.1768 | 0.26307
3.7 | 3.8 | 63.6294 | 0.28994
3.8 | 3.9 | 74.0512 | 0.31148
3.9 | 4 | 83.8196 | 0.32614
4 | 4.1 | 94.3109 | 0.34012
4.1 | 4.2 | 105.0531 | 0.35181
4.2 | 4.3 | 117.3257 | 0.36551
4.3 | 4.4 | 128.4199 | 0.3728
4.4 | 4.5 | 142.3851 | 0.38579
4.5 | 4.6 | 152.6978 | 0.38676
4.6 | 4.7 | 168.2193 | 0.39889
4.7 | 4.8 | 177.0258 | 0.39354
4.8 | 4.9 | 195.6264 | 0.40827
4.9 | 5 | 205.8336 | 0.40381
5 | 5.1 | 220.8693 | 0.40783
5.1 | 5.2 | 236.4961 | 0.41149
5.2 | 5.3 | 257.0298 | 0.42191
5.3 | 5.4 | 270.1786 | 0.41886
5.4 | 5.5 | 286.2171 | 0.41953
5.5 | 5.6 | 303.4653 | 0.42099
5.6 | 5.7 | 320.9075 | 0.42176
5.7 | 5.8 | 334.0954 | 0.41638
5.8 | 5.9 | 349.8634 | 0.41387
5.9 | 6 | 369.083 | 0.41478
6 | 6.1 | 386.6938 | 0.4132
6.1 | 6.2 | 404.6508 | 0.41147
6.2 | 6.3 | 425.5315 | 0.4121
6.3 | 6.4 | 436.8052 | 0.40319
6.4 | 6.5 | 457.5592 | 0.40286
6.5 | 6.6 | 480.9606 | 0.40422
6.6 | 6.7 | 495.496 | 0.39779
6.7 | 6.8 | 520.0705 | 0.3991
6.8 | 6.9 | 534.892 | 0.39263
6.9 | 7 | 554.1375 | 0.38933
7 | 7.1 | 581.6931 | 0.39142
7.1 | 7.2 | 601.9272 | 0.38817
7.2 | 7.3 | 615.7708 | 0.38078
7.3 | 7.4 | 635.5792 | 0.37709
7.4 | 7.5 | 660.653 | 0.37629
7.5 | 7.6 | 688.358 | 0.3766
7.6 | 7.7 | 706.4958 | 0.37146
7.7 | 7.8 | 723.897 | 0.36598
7.8 | 7.9 | 750.3827 | 0.36496
7.9 | 8 | 762 | 0.35672
8 | 8.1 | 791 | 0.35658
8.1 | 8.2 | 815 | 0.35396
8.2 | 8.3 | 853 | 0.35707
8.3 | 8.4 | 876 | 0.35361
8.4 | 8.5 | 897 | 0.3493
8.5 | 8.6 | 920 | 0.34576
8.6 | 8.7 | 945 | 0.34291
8.7 | 8.8 | 964 | 0.33788
8.8 | 8.9 | 982 | 0.33259
8.9 | 9 | 1001 | 0.32773
9 | 9.1 | 1028 | 0.32547
9.1 | 9.2 | 1048.48 | 0.32113
9.2 | 9.3 | 1069.19 | 0.31691
9.3 | 9.4 | 1090.19 | 0.31283
9.4 | 9.5 | 1120.34 | 0.31133
9.5 | 9.6 | 1145.15 | 0.30828
9.6 | 9.7 | 1161.16 | 0.30292
9.7 | 9.8 | 1189.08 | 0.30071
9.8 | 9.9 | 1220 | 0.29918
9.9 | 10 | 1245.32 | 0.29623
10 | 10.1 | 1260.32 | 0.29089
10.1 | 10.2 | 1280.18 | 0.28678
10.2 | 10.3 | 1320.14 | 0.28712
10.3 | 10.4 | 1340.15 | 0.28307
10.4 | 10.5 | 1365.19 | 0.28012
10.5 | 10.6 | 1380.18 | 0.27518
10.6 | 10.7 | 1410.15 | 0.27327
10.7 | 10.8 | 1430.32 | 0.26948
10.8 | 10.9 | 1450.18 | 0.2657
10.9 | 11 | 1471.12 | 0.26219
11 | 11.1 | 1489.19 | 0.25824
11.1 | 11.2 | 1508 | 0.2545
11.2 | 11.3 | 1531.14 | 0.25154
11.3 | 11.4 | 1561.32 | 0.24975
11.4 | 11.5 | 1583.12 | 0.24663
11.5 | 11.6 | 1599.03 | 0.24267
11.6 | 11.7 | 1631.32 | 0.24122
11.7 | 11.8 | 1661.32 | 0.23941
11.8 | 11.9 | 1692.8667 | 0.23781
11.9 | 12 | 1715.15 | 0.23491
12 | 12.1 | 1745.45 | 0.23314
12.1 | 12.2 | 1789.32 | 0.23312
12.2 | 12.3 | 1820.32 | 0.23138
12.3 | 12.4 | 1845.16 | 0.22886
12.4 | 12.5 | 1870.48 | 0.22643
12.5 | 12.6 | 1891.21 | 0.22349
12.6 | 12.7 | 1920 | 0.22153
12.7 | 12.8 | 1945.32 | 0.21919
12.8 | 12.9 | 1960.875 | 0.21581
12.9 | 13 | 1980.32 | 0.21292
13 | 13.1 | 2018 | 0.212
13.1 | 13.2 | 2040.36 | 0.20948
13.2 | 13.3 | 2060.32 | 0.20676
13.3 | 13.4 | 2082.32 | 0.20429
13.4 | 13.5 | 2097.6667 | 0.20122
13.5 | 13.6 | 2100 | 0.197
13.6 | 13.7 | 2100 | 0.19269
13.7 | 13.8 | 2100 | 0.1885
13.8 | 13.9 | 2100 | 0.18443
13.9 | 14 | 2100 | 0.18048
14 | 14.1 | 2100 | 0.17664
14.1 | 14.2 | 2100 | 0.17291
14.2 | 14.3 | 2100 | 0.16928
14.3 | 14.4 | 2100 | 0.16575
14.4 | 14.5 | 2100 | 0.16232
14.5 | 14.6 | 2100 | 0.15899
14.6 | 14.7 | 2100 | 0.15574
14.7 | 14.8 | 2100 | 0.15259
14.8 | 14.9 | 2100 | 0.14951
14.9 | 15 | 2100 | 0.14652
15 | 15.1 | 2100 | 0.14361
15.1 | 15.2 | 2100 | 0.14078
15.2 | 15.3 | 2100 | 0.13802
15.3 | 15.4 | 2100 | 0.13533
15.4 | 15.5 | 2100 | 0.13271
15.5 | 15.6 | 2100 | 0.13016
15.6 | 15.7 | 2100 | 0.12767
15.7 | 15.8 | 2100 | 0.12525
15.8 | 15.9 | 2100 | 0.12288
15.9 | 16 | 2100 | 0.12058
16 | 16.1 | 2100 | 0.11833
16.1 | 16.2 | 2100 | 0.11614
16.2 | 16.3 | 2100 | 0.114
16.3 | 16.4 | 2100 | 0.11192
16.4 | 16.5 | 2100 | 0.10988
16.5 | 16.6 | 2100 | 0.1079
16.6 | 16.7 | 2100 | 0.10596
16.7 | 16.8 | 2100 | 0.10407
16.8 | 16.9 | 2100 | 0.10222
16.9 | 17 | 2100 | 0.10042
17 | 17.1 | 2100 | 0.098655
17.1 | 17.2 | 2100 | 0.096935
17.2 | 17.3 | 2100 | 0.095254
17.3 | 17.4 | 2100 | 0.093612
17.4 | 17.5 | 2100 | 0.092007
17.5 | 17.6 | 2100 | 0.090439
17.6 | 17.7 | 2100 | 0.088906
17.7 | 17.8 | 2100 | 0.087407
17.8 | 17.9 | 2100 | 0.085942
17.9 | 18 | 2100 | 0.08451
18 | 18.1 | 2100 | 0.083109
18.1 | 18.2 | 2100 | 0.08174
18.2 | 18.3 | 2100 | 0.0804
18.3 | 18.4 | 2100 | 0.079089
18.4 | 18.5 | 2100 | 0.077806
18.5 | 18.6 | 2100 | 0.076551
18.6 | 18.7 | 2100 | 0.075323
18.7 | 18.8 | 2100 | 0.074121
18.8 | 18.9 | 2100 | 0.072945
18.9 | 19 | 2100 | 0.071793
19 | 19.1 | 2100 | 0.070665
19.1 | 19.2 | 2100 | 0.069561
19.2 | 19.3 | 2100 | 0.06848
19.3 | 19.4 | 2100 | 0.067421
19.4 | 19.5 | 2100 | 0.066384
19.5 | 19.6 | 2100 | 0.065368
19.6 | 19.7 | 2100 | 0.064372
19.7 | 19.8 | 2100 | 0.063397
19.8 | 19.9 | 2100 | 0.062441
19.9 | 20 | 2100 | 0.061505
20 | 25 | 0 | 0
25 | 50 | 0 | 0