## BHE2_STD
Wind Speed From | Wind Speed To | Power (Kw) | Cp
0 | 1.2 | 0 | 0 | Turbine Make | Suzlon
1.2 | 1.3 | 0 | 0 | Turbine Type | S97
1.3 | 1.4 | 0 | 0 | Cut in Speed | 3.5
1.4 | 1.5 | 0 | 0 | Cut Out Speed | 20
1.5 | 1.6 | 0 | 0 | Rated Speed | 11
1.6 | 1.7 | 0 | 0 | Swept area | 7386
1.7 | 1.8 | 0 | 0 | Air Density | 1.1681
1.8 | 1.9 | 0 | 0
1.9 | 2 | 0 | 0
2 | 2.1 | 0 | 0
2.1 | 2.2 | 0 | 0
2.2 | 2.3 | 0 | 0
2.3 | 2.4 | 0 | 0
2.4 | 2.5 | 0 | 0
2.5 | 2.6 | 0 | 0
2.6 | 2.7 | 0 | 0
2.7 | 2.8 | 0 | 0
2.8 | 2.9 | 0 | 0
2.9 | 3 | 0 | 0
3 | 3.1 | 0 | 0
3.1 | 3.2 | 0 | 0
3.2 | 3.3 | 0 | 0
3.3 | 3.4 | 0 | 0
3.4 | 3.5 | 0 | 0
3.5 | 3.6 | 14 | 0.069557
3.6 | 3.7 | 28 | 0.12814
3.7 | 3.8 | 42 | 0.17743
3.8 | 3.9 | 56 | 0.21883
3.9 | 4 | 70 | 0.25354
4 | 4.1 | 84 | 0.28252
4.1 | 4.2 | 98 | 0.30662
4.2 | 4.3 | 112 | 0.32654
4.3 | 4.4 | 126 | 0.34287
4.4 | 4.5 | 140 | 0.35613
4.5 | 4.6 | 103.1764 | 0.24571
4.6 | 4.7 | 112.094 | 0.25027
4.7 | 4.8 | 121.0117 | 0.25364
4.8 | 4.9 | 129.9293 | 0.256
4.9 | 5 | 138.8469 | 0.25748
5 | 5.1 | 147.7646 | 0.25822
5.1 | 5.2 | 156.6822 | 0.2583
5.2 | 5.3 | 165.5999 | 0.25784
5.3 | 5.4 | 174.5175 | 0.25691
5.4 | 5.5 | 183.4351 | 0.25557
5.5 | 5.6 | 287.9655 | 0.3801
5.6 | 5.7 | 303.2573 | 0.37958
5.7 | 5.8 | 318.5492 | 0.37846
5.8 | 5.9 | 333.841 | 0.3768
5.9 | 6 | 349.1328 | 0.37468
6 | 6.1 | 364.4246 | 0.37217
6.1 | 6.2 | 379.7164 | 0.36932
6.2 | 6.3 | 395.0083 | 0.36619
6.3 | 6.4 | 410.3001 | 0.36281
6.4 | 6.5 | 537.2821 | 0.45351
6.5 | 6.6 | 537.2821 | 0.4332
6.6 | 6.7 | 559.0004 | 0.43083
6.7 | 6.8 | 580.7188 | 0.42812
6.8 | 6.9 | 602.4372 | 0.4251
6.9 | 7 | 624.1556 | 0.42181
7 | 7.1 | 645.8739 | 0.41831
7.1 | 7.2 | 667.5923 | 0.41461
7.2 | 7.3 | 689.3107 | 0.41074
7.3 | 7.4 | 711.0291 | 0.40674
7.4 | 7.5 | 732.7474 | 0.40262
7.5 | 7.6 | 821.1023 | 0.43359
7.6 | 7.7 | 847.2631 | 0.4302
7.7 | 7.8 | 873.4239 | 0.42664
7.8 | 7.9 | 899.5847 | 0.42294
7.9 | 8 | 925.7455 | 0.41913
8 | 8.1 | 951.9063 | 0.4152
8.1 | 8.2 | 978.0671 | 0.4112
8.2 | 8.3 | 1004.2279 | 0.40712
8.3 | 8.4 | 1030.3888 | 0.40298
8.4 | 8.5 | 1056.5496 | 0.3988
8.5 | 8.6 | 1199.0927 | 0.437
8.6 | 8.7 | 1233.0123 | 0.43404
8.7 | 8.8 | 1266.9319 | 0.43095
8.8 | 8.9 | 1300.8515 | 0.42774
8.9 | 9 | 1334.7712 | 0.42443
9 | 9.1 | 1368.6908 | 0.42102
9.1 | 9.2 | 1402.6104 | 0.41754
9.2 | 9.3 | 1436.53 | 0.41399
9.3 | 9.4 | 1470.4497 | 0.41038
9.4 | 9.5 | 1504.3693 | 0.40673
9.5 | 9.6 | 1608.8309 | 0.42152
9.6 | 9.7 | 1647.4533 | 0.41843
9.7 | 9.8 | 1686.0757 | 0.41526
9.8 | 9.9 | 1724.6982 | 0.41203
9.9 | 10 | 1763.3206 | 0.40875
10 | 10.1 | 1801.943 | 0.40541
10.1 | 10.2 | 1840.5654 | 0.40204
10.2 | 10.3 | 1879.1879 | 0.39864
10.3 | 10.4 | 1917.8103 | 0.39521
10.4 | 10.5 | 1956.4327 | 0.39176
10.5 | 10.6 | 1960.0098 | 0.38147
10.6 | 10.7 | 1996.2958 | 0.37774
10.7 | 10.8 | 2032.5819 | 0.37402
10.8 | 10.9 | 2068.868 | 0.37032
10.9 | 11 | 2105.154 | 0.36663
11 | 11.1 | 2141.4401 | 0.36296
11.1 | 11.2 | 2177.7262 | 0.35931
11.2 | 11.3 | 2214.0122 | 0.35569
11.3 | 11.4 | 2250.2983 | 0.35209
11.4 | 11.5 | 2109.2966 | 0.32149
11.5 | 11.6 | 2109.2966 | 0.31325
11.6 | 11.7 | 2131.3444 | 0.30847
11.7 | 11.8 | 2153.3922 | 0.30381
11.8 | 11.9 | 2175.44 | 0.29925
11.9 | 12 | 2197.4878 | 0.29478
12 | 12.1 | 2219.5356 | 0.29042
12.1 | 12.2 | 2241.5834 | 0.28615
12.2 | 12.3 | 2263.6312 | 0.28198
12.3 | 12.4 | 2285.679 | 0.27789
12.4 | 12.5 | 2307.7268 | 0.27389
12.5 | 12.6 | 2118.3235 | 0.24547
12.6 | 12.7 | 2126.2745 | 0.24062
12.7 | 12.8 | 2134.2256 | 0.2359
12.8 | 12.9 | 2142.1766 | 0.23132
12.9 | 13 | 2150.1277 | 0.22686
13 | 13.1 | 2158.0788 | 0.22252
13.1 | 13.2 | 2166.0298 | 0.21831
13.2 | 13.3 | 2173.9809 | 0.2142
13.3 | 13.4 | 2181.932 | 0.21021
13.4 | 13.5 | 2189.883 | 0.20632
13.5 | 13.6 | 2106.6463 | 0.19413
13.6 | 13.7 | 2108.5182 | 0.19008
13.7 | 13.8 | 2110.39 | 0.18614
13.8 | 13.9 | 2112.2619 | 0.18232
13.9 | 14 | 2114.1338 | 0.1786
14 | 14.1 | 2116.0057 | 0.17498
14.1 | 14.2 | 2117.8775 | 0.17146
14.2 | 14.3 | 2119.7494 | 0.16803
14.3 | 14.4 | 2121.6213 | 0.1647
14.4 | 14.5 | 2123.4932 | 0.16146
14.5 | 14.6 | 2108.3657 | 0.15704
14.6 | 14.7 | 2109.1043 | 0.15391
14.7 | 14.8 | 2109.8429 | 0.15086
14.8 | 14.9 | 2110.5815 | 0.1479
14.9 | 15 | 2111.3201 | 0.14501
15 | 15.1 | 2112.0587 | 0.1422
15.1 | 15.2 | 2112.7973 | 0.13946
15.2 | 15.3 | 2113.5359 | 0.13679
15.3 | 15.4 | 2114.2744 | 0.13419
15.4 | 15.5 | 2115.013 | 0.13166
15.5 | 15.6 | 2097.6636 | 0.12808
15.6 | 15.7 | 2097.1963 | 0.12562
15.7 | 15.8 | 2096.729 | 0.12322
15.8 | 15.9 | 2096.2618 | 0.12089
15.9 | 16 | 2095.7945 | 0.11861
16 | 16.1 | 2095.3272 | 0.11638
16.1 | 16.2 | 2094.8599 | 0.11422
16.2 | 16.3 | 2094.3927 | 0.1121
16.3 | 16.4 | 2093.9254 | 0.11004
16.4 | 16.5 | 2093.4581 | 0.10803
16.5 | 16.6 | 2100 | 0.10642
16.6 | 16.7 | 2100 | 0.10452
16.7 | 16.8 | 2100 | 0.10266
16.8 | 16.9 | 2100 | 0.10085
16.9 | 17 | 2100 | 0.099082
17 | 17.1 | 2100 | 0.097354
17.1 | 17.2 | 2100 | 0.095666
17.2 | 17.3 | 2100 | 0.094016
17.3 | 17.4 | 2100 | 0.092405
17.4 | 17.5 | 2100 | 0.09083
17.5 | 17.6 | 2100 | 0.08929
17.6 | 17.7 | 2100 | 0.087785
17.7 | 17.8 | 2100 | 0.086314
17.8 | 17.9 | 2100 | 0.084876
17.9 | 18 | 2100 | 0.083469
18 | 18.1 | 2100 | 0.082093
18.1 | 18.2 | 2100 | 0.080747
18.2 | 18.3 | 2100 | 0.079431
18.3 | 18.4 | 2100 | 0.078143
18.4 | 18.5 | 2100 | 0.076882
18.5 | 18.6 | 2100 | 0.075649
18.6 | 18.7 | 2100 | 0.074442
18.7 | 18.8 | 2100 | 0.07326
18.8 | 18.9 | 2100 | 0.072103
18.9 | 19 | 2100 | 0.070971
19 | 19.1 | 2100 | 0.069862
19.1 | 19.2 | 2100 | 0.068776
19.2 | 19.3 | 2100 | 0.067713
19.3 | 19.4 | 2100 | 0.066671
19.4 | 19.5 | 2100 | 0.06565
19.5 | 19.6 | 2100 | 0.064651
19.6 | 19.7 | 2100 | 0.063671
19.7 | 19.8 | 2100 | 0.062711
19.8 | 19.9 | 2100 | 0.061771
19.9 | 20 | 2100 | 0.060849
20 | 25 | 0 | 0
25 | 50 | 0 | 0