## BHE2_STD
Wind Speed From | Wind Speed To | Power (Kw) | Cp
0 | 1.2 | 0 | 0 | Turbine Make | Suzlon
1.2 | 1.3 | 0 | 0 | Turbine Type | S97
1.3 | 1.4 | 0 | 0 | Cut in Speed | 3.5
1.4 | 1.5 | 0 | 0 | Cut Out Speed | 20
1.5 | 1.6 | 0 | 0 | Rated Speed | 11
1.6 | 1.7 | 0 | 0 | Swept area | 7386
1.7 | 1.8 | 0 | 0 | Air Density | 1.1585
1.8 | 1.9 | 0 | 0
1.9 | 2 | 0 | 0
2 | 2.1 | 0 | 0
2.1 | 2.2 | 0 | 0
2.2 | 2.3 | 0 | 0
2.3 | 2.4 | 0 | 0
2.4 | 2.5 | 0 | 0
2.5 | 2.6 | 0 | 0
2.6 | 2.7 | 0 | 0
2.7 | 2.8 | 0 | 0
2.8 | 2.9 | 0 | 0
2.9 | 3 | 0 | 0
3 | 3.1 | 0 | 0
3.1 | 3.2 | 0 | 0
3.2 | 3.3 | 0 | 0
3.3 | 3.4 | 0 | 0
3.4 | 3.5 | 0 | 0
3.5 | 3.6 | 14 | 0.070134
3.6 | 3.7 | 22.697 | 0.10473
3.7 | 3.8 | 31.394 | 0.13372
3.8 | 3.9 | 40.091 | 0.15796
3.9 | 4 | 48.788 | 0.17817
4 | 4.1 | 57.4849 | 0.19494
4.1 | 4.2 | 72.6721 | 0.22926
4.2 | 4.3 | 87.8593 | 0.25828
4.3 | 4.4 | 103.0465 | 0.28274
4.4 | 4.5 | 118.2336 | 0.30326
4.5 | 4.6 | 133.4208 | 0.32037
4.6 | 4.7 | 148.608 | 0.33455
4.7 | 4.8 | 163.7952 | 0.34617
4.8 | 4.9 | 178.9823 | 0.35557
4.9 | 5 | 194.1695 | 0.36306
5 | 5.1 | 209.3567 | 0.36888
5.1 | 5.2 | 230.9234 | 0.38385
5.2 | 5.3 | 252.4901 | 0.39639
5.3 | 5.4 | 274.0567 | 0.40679
5.4 | 5.5 | 295.6234 | 0.4153
5.5 | 5.6 | 317.1901 | 0.42215
5.6 | 5.7 | 338.7568 | 0.42753
5.7 | 5.8 | 360.3234 | 0.43163
5.8 | 5.9 | 381.8901 | 0.4346
5.9 | 6 | 403.4568 | 0.43657
6 | 6.1 | 425.0235 | 0.43765
6.1 | 6.2 | 451.0399 | 0.44233
6.2 | 6.3 | 477.0563 | 0.44592
6.3 | 6.4 | 503.0727 | 0.44854
6.4 | 6.5 | 555.1055 | 0.47243
6.5 | 6.6 | 555.1055 | 0.45128
6.6 | 6.7 | 581.122 | 0.4516
6.7 | 6.8 | 607.1384 | 0.4513
6.8 | 6.9 | 633.1548 | 0.45047
6.9 | 7 | 659.1712 | 0.44917
7 | 7.1 | 685.1876 | 0.44745
7.1 | 7.2 | 718.8525 | 0.45014
7.2 | 7.3 | 752.5174 | 0.45212
7.3 | 7.4 | 786.1823 | 0.45346
7.4 | 7.5 | 819.8472 | 0.45421
7.5 | 7.6 | 853.5121 | 0.45444
7.6 | 7.7 | 887.177 | 0.4542
7.7 | 7.8 | 920.8419 | 0.45353
7.8 | 7.9 | 954.5069 | 0.45249
7.9 | 8 | 988.1718 | 0.4511
8 | 8.1 | 1021.8367 | 0.4494
8.1 | 8.2 | 1060.2133 | 0.44943
8.2 | 8.3 | 1098.59 | 0.44906
8.3 | 8.4 | 1136.9667 | 0.44835
8.4 | 8.5 | 1175.3433 | 0.44732
8.5 | 8.6 | 1213.72 | 0.44599
8.6 | 8.7 | 1252.0966 | 0.44441
8.7 | 8.8 | 1290.4733 | 0.4426
8.8 | 8.9 | 1328.85 | 0.44057
8.9 | 9 | 1367.2266 | 0.43835
9 | 9.1 | 1405.6033 | 0.43596
9.1 | 9.2 | 1441.7938 | 0.43276
9.2 | 9.3 | 1477.9844 | 0.42946
9.3 | 9.4 | 1514.1749 | 0.42609
9.4 | 9.5 | 1550.3655 | 0.42264
9.5 | 9.6 | 1586.556 | 0.41913
9.6 | 9.7 | 1622.7466 | 0.41557
9.7 | 9.8 | 1658.9371 | 0.41196
9.8 | 9.9 | 1695.1277 | 0.40832
9.9 | 10 | 1731.3182 | 0.40465
10 | 10.1 | 1767.5088 | 0.40096
10.1 | 10.2 | 1789.9457 | 0.39423
10.2 | 10.3 | 1812.3827 | 0.38765
10.3 | 10.4 | 1834.8197 | 0.38124
10.4 | 10.5 | 1857.2567 | 0.37498
10.5 | 10.6 | 1879.6936 | 0.36887
10.6 | 10.7 | 1902.1306 | 0.36291
10.7 | 10.8 | 1924.5676 | 0.35708
10.8 | 10.9 | 1947.0045 | 0.35139
10.9 | 11 | 1969.4415 | 0.34584
11 | 11.1 | 1991.8785 | 0.34041
11.1 | 11.2 | 2000.3261 | 0.33278
11.2 | 11.3 | 2008.7738 | 0.32539
11.3 | 11.4 | 2017.2214 | 0.31823
11.4 | 11.5 | 2034.1167 | 0.3126
11.5 | 11.6 | 2034.1167 | 0.30458
11.6 | 11.7 | 2042.5644 | 0.29807
11.7 | 11.8 | 2051.012 | 0.29176
11.8 | 11.9 | 2059.4597 | 0.28564
11.9 | 12 | 2067.9073 | 0.2797
12 | 12.1 | 2076.355 | 0.27394
12.1 | 12.2 | 2078.4046 | 0.26752
12.2 | 12.3 | 2080.4542 | 0.26131
12.3 | 12.4 | 2082.5038 | 0.25529
12.4 | 12.5 | 2084.5534 | 0.24945
12.5 | 12.6 | 2086.603 | 0.2438
12.6 | 12.7 | 2088.6526 | 0.23832
12.7 | 12.8 | 2090.7022 | 0.23301
12.8 | 12.9 | 2092.7518 | 0.22785
12.9 | 13 | 2094.8014 | 0.22285
13 | 13.1 | 2096.851 | 0.218
13.1 | 13.2 | 2097.5796 | 0.21316
13.2 | 13.3 | 2098.3083 | 0.20846
13.3 | 13.4 | 2099.0369 | 0.2039
13.4 | 13.5 | 2099.7655 | 0.19947
13.5 | 13.6 | 2100.4941 | 0.19517
13.6 | 13.7 | 2101.2228 | 0.19099
13.7 | 13.8 | 2101.9514 | 0.18694
13.8 | 13.9 | 2102.68 | 0.18299
13.9 | 14 | 2103.4086 | 0.17916
14 | 14.1 | 2104.1373 | 0.17544
14.1 | 14.2 | 2103.7235 | 0.17172
14.2 | 14.3 | 2103.3098 | 0.16811
14.3 | 14.4 | 2102.8961 | 0.1646
14.4 | 14.5 | 2102.4824 | 0.16119
14.5 | 14.6 | 2102.0686 | 0.15787
14.6 | 14.7 | 2101.6549 | 0.15464
14.7 | 14.8 | 2101.2412 | 0.15149
14.8 | 14.9 | 2100.8275 | 0.14844
14.9 | 15 | 2100.4137 | 0.14546
15 | 15.1 | 2100 | 0.14256
15.1 | 15.2 | 2100 | 0.13976
15.2 | 15.3 | 2100 | 0.13704
15.3 | 15.4 | 2100 | 0.13439
15.4 | 15.5 | 2100 | 0.1318
15.5 | 15.6 | 2100 | 0.12929
15.6 | 15.7 | 2100 | 0.12683
15.7 | 15.8 | 2100 | 0.12444
15.8 | 15.9 | 2100 | 0.12211
15.9 | 16 | 2100 | 0.11983
16 | 16.1 | 2100 | 0.11761
16.1 | 16.2 | 2100 | 0.11545
16.2 | 16.3 | 2100 | 0.11333
16.3 | 16.4 | 2100 | 0.11127
16.4 | 16.5 | 2100 | 0.10926
16.5 | 16.6 | 2100 | 0.1073
16.6 | 16.7 | 2100 | 0.10538
16.7 | 16.8 | 2100 | 0.10351
16.8 | 16.9 | 2100 | 0.10169
16.9 | 17 | 2100 | 0.099903
17 | 17.1 | 2100 | 0.098161
17.1 | 17.2 | 2100 | 0.096458
17.2 | 17.3 | 2100 | 0.094795
17.3 | 17.4 | 2100 | 0.09317
17.4 | 17.5 | 2100 | 0.091582
17.5 | 17.6 | 2100 | 0.09003
17.6 | 17.7 | 2100 | 0.088513
17.7 | 17.8 | 2100 | 0.087029
17.8 | 17.9 | 2100 | 0.085579
17.9 | 18 | 2100 | 0.08416
18 | 18.1 | 2100 | 0.082773
18.1 | 18.2 | 2100 | 0.081416
18.2 | 18.3 | 2100 | 0.080089
18.3 | 18.4 | 2100 | 0.07879
18.4 | 18.5 | 2100 | 0.077519
18.5 | 18.6 | 2100 | 0.076276
18.6 | 18.7 | 2100 | 0.075059
18.7 | 18.8 | 2100 | 0.073867
18.8 | 18.9 | 2100 | 0.072701
18.9 | 19 | 2100 | 0.071559
19 | 19.1 | 2100 | 0.070441
19.1 | 19.2 | 2100 | 0.069346
19.2 | 19.3 | 2100 | 0.068274
19.3 | 19.4 | 2100 | 0.067223
19.4 | 19.5 | 2100 | 0.066195
19.5 | 19.6 | 2100 | 0.065186
19.6 | 19.7 | 2100 | 0.064199
19.7 | 19.8 | 2100 | 0.063231
19.8 | 19.9 | 2100 | 0.062283
19.9 | 20 | 2100 | 0.061353
20 | 25 | 0 | 0
25 | 50 | 0 | 0