## BHE2_STD
Wind Speed From | Wind Speed To | Power (Kw) | Cp
0 | 1.2 | 0 | 0 | Turbine Make | Suzlon
1.2 | 1.3 | 0 | 0 | Turbine Type | S97
1.3 | 1.4 | 0 | 0 | Cut in Speed | 3.5
1.4 | 1.5 | 0 | 0 | Cut Out Speed | 20
1.5 | 1.6 | 0 | 0 | Rated Speed | 11
1.6 | 1.7 | 0 | 0 | Swept area | 7386
1.7 | 1.8 | 0 | 0 | Air Density | 1.1607
1.8 | 1.9 | 0 | 0
1.9 | 2 | 0 | 0
2 | 2.1 | 0 | 0
2.1 | 2.2 | 0 | 0
2.2 | 2.3 | 0 | 0
2.3 | 2.4 | 0 | 0
2.4 | 2.5 | 0 | 0
2.5 | 2.6 | 0 | 0
2.6 | 2.7 | 0 | 0
2.7 | 2.8 | 0 | 0
2.8 | 2.9 | 0 | 0
2.9 | 3 | 0 | 0
3 | 3.1 | 0 | 0
3.1 | 3.2 | 0 | 0
3.2 | 3.3 | 0 | 0
3.3 | 3.4 | 0 | 0
3.4 | 3.5 | 0 | 0
3.5 | 3.6 | 14 | 0.070006
3.6 | 3.7 | 22.7457 | 0.10476
3.7 | 3.8 | 31.4914 | 0.13389
3.8 | 3.9 | 40.2371 | 0.15825
3.9 | 4 | 48.9828 | 0.17856
4 | 4.1 | 57.7285 | 0.19541
4.1 | 4.2 | 72.9388 | 0.22968
4.2 | 4.3 | 88.1491 | 0.25866
4.3 | 4.4 | 103.3594 | 0.28308
4.4 | 4.5 | 118.5696 | 0.30356
4.5 | 4.6 | 133.7799 | 0.32065
4.6 | 4.7 | 148.9902 | 0.33479
4.7 | 4.8 | 164.2005 | 0.34639
4.8 | 4.9 | 179.4108 | 0.35577
4.9 | 5 | 194.621 | 0.36324
5 | 5.1 | 209.8313 | 0.36904
5.1 | 5.2 | 231.4315 | 0.384
5.2 | 5.3 | 253.0317 | 0.39652
5.3 | 5.4 | 274.6318 | 0.4069
5.4 | 5.5 | 296.232 | 0.41539
5.5 | 5.6 | 317.8322 | 0.42223
5.6 | 5.7 | 339.4323 | 0.42761
5.7 | 5.8 | 361.0325 | 0.43169
5.8 | 5.9 | 382.6327 | 0.43465
5.9 | 6 | 404.2329 | 0.43661
6 | 6.1 | 425.833 | 0.43769
6.1 | 6.2 | 451.8813 | 0.44235
6.2 | 6.3 | 477.9296 | 0.44592
6.3 | 6.4 | 503.9779 | 0.44852
6.4 | 6.5 | 556.0745 | 0.4724
6.5 | 6.6 | 556.0745 | 0.45125
6.6 | 6.7 | 582.1228 | 0.45155
6.7 | 6.8 | 608.1711 | 0.45125
6.8 | 6.9 | 634.2194 | 0.45041
6.9 | 7 | 660.2677 | 0.4491
7 | 7.1 | 686.316 | 0.44737
7.1 | 7.2 | 720.0371 | 0.45006
7.2 | 7.3 | 753.7582 | 0.45204
7.3 | 7.4 | 787.4794 | 0.45338
7.4 | 7.5 | 821.2005 | 0.45413
7.5 | 7.6 | 854.9217 | 0.45436
7.6 | 7.7 | 888.6428 | 0.45412
7.7 | 7.8 | 922.364 | 0.45345
7.8 | 7.9 | 956.0851 | 0.45241
7.9 | 8 | 989.8063 | 0.45102
8 | 8.1 | 1023.5274 | 0.44932
8.1 | 8.2 | 1061.9581 | 0.44935
8.2 | 8.3 | 1100.3888 | 0.44898
8.3 | 8.4 | 1138.8195 | 0.44826
8.4 | 8.5 | 1177.2502 | 0.44723
8.5 | 8.6 | 1215.6809 | 0.4459
8.6 | 8.7 | 1254.1117 | 0.44432
8.7 | 8.8 | 1292.5424 | 0.4425
8.8 | 8.9 | 1330.9731 | 0.44047
8.9 | 9 | 1369.4038 | 0.43825
9 | 9.1 | 1407.8345 | 0.43585
9.1 | 9.2 | 1444.0459 | 0.43265
9.2 | 9.3 | 1480.2573 | 0.42934
9.3 | 9.4 | 1516.4686 | 0.42596
9.4 | 9.5 | 1552.68 | 0.4225
9.5 | 9.6 | 1588.8914 | 0.41898
9.6 | 9.7 | 1625.1028 | 0.41541
9.7 | 9.8 | 1661.3142 | 0.4118
9.8 | 9.9 | 1697.5256 | 0.40815
9.9 | 10 | 1733.737 | 0.40448
10 | 10.1 | 1769.9483 | 0.40078
10.1 | 10.2 | 1792.2993 | 0.39403
10.2 | 10.3 | 1814.6503 | 0.38743
10.3 | 10.4 | 1837.0013 | 0.381
10.4 | 10.5 | 1859.3523 | 0.37472
10.5 | 10.6 | 1881.7033 | 0.36859
10.6 | 10.7 | 1904.0543 | 0.36261
10.7 | 10.8 | 1926.4053 | 0.35677
10.8 | 10.9 | 1948.7563 | 0.35107
10.9 | 11 | 1971.1073 | 0.3455
11 | 11.1 | 1993.4583 | 0.34006
11.1 | 11.2 | 2001.7966 | 0.33241
11.2 | 11.3 | 2010.1349 | 0.32502
11.3 | 11.4 | 2018.4732 | 0.31785
11.4 | 11.5 | 2035.1497 | 0.31219
11.5 | 11.6 | 2035.1497 | 0.30418
11.6 | 11.7 | 2043.488 | 0.29767
11.7 | 11.8 | 2051.8263 | 0.29135
11.8 | 11.9 | 2060.1646 | 0.28522
11.9 | 12 | 2068.5029 | 0.27927
12 | 12.1 | 2076.8412 | 0.2735
12.1 | 12.2 | 2078.8517 | 0.26709
12.2 | 12.3 | 2080.8623 | 0.26088
12.3 | 12.4 | 2082.8728 | 0.25487
12.4 | 12.5 | 2084.8833 | 0.24904
12.5 | 12.6 | 2086.8938 | 0.24339
12.6 | 12.7 | 2088.9044 | 0.23791
12.7 | 12.8 | 2090.9149 | 0.23261
12.8 | 12.9 | 2092.9254 | 0.22746
12.9 | 13 | 2094.936 | 0.22246
13 | 13.1 | 2096.9465 | 0.21761
13.1 | 13.2 | 2097.6773 | 0.21278
13.2 | 13.3 | 2098.4081 | 0.20809
13.3 | 13.4 | 2099.1389 | 0.20354
13.4 | 13.5 | 2099.8697 | 0.19912
13.5 | 13.6 | 2100.6006 | 0.19482
13.6 | 13.7 | 2101.3314 | 0.19065
13.7 | 13.8 | 2102.0622 | 0.1866
13.8 | 13.9 | 2102.793 | 0.18267
13.9 | 14 | 2103.5238 | 0.17885
14 | 14.1 | 2104.2546 | 0.17513
14.1 | 14.2 | 2103.8292 | 0.17142
14.2 | 14.3 | 2103.4037 | 0.16781
14.3 | 14.4 | 2102.9782 | 0.16431
14.4 | 14.5 | 2102.5528 | 0.1609
14.5 | 14.6 | 2102.1273 | 0.15758
14.6 | 14.7 | 2101.7018 | 0.15436
14.7 | 14.8 | 2101.2764 | 0.15122
14.8 | 14.9 | 2100.8509 | 0.14817
14.9 | 15 | 2100.4255 | 0.14519
15 | 15.1 | 2100 | 0.1423
15.1 | 15.2 | 2100 | 0.13951
15.2 | 15.3 | 2100 | 0.13679
15.3 | 15.4 | 2100 | 0.13414
15.4 | 15.5 | 2100 | 0.13156
15.5 | 15.6 | 2100 | 0.12905
15.6 | 15.7 | 2100 | 0.1266
15.7 | 15.8 | 2100 | 0.12421
15.8 | 15.9 | 2100 | 0.12188
15.9 | 16 | 2100 | 0.11961
16 | 16.1 | 2100 | 0.1174
16.1 | 16.2 | 2100 | 0.11524
16.2 | 16.3 | 2100 | 0.11313
16.3 | 16.4 | 2100 | 0.11107
16.4 | 16.5 | 2100 | 0.10906
16.5 | 16.6 | 2100 | 0.1071
16.6 | 16.7 | 2100 | 0.10519
16.7 | 16.8 | 2100 | 0.10333
16.8 | 16.9 | 2100 | 0.1015
16.9 | 17 | 2100 | 0.099721
17 | 17.1 | 2100 | 0.097982
17.1 | 17.2 | 2100 | 0.096283
17.2 | 17.3 | 2100 | 0.094623
17.3 | 17.4 | 2100 | 0.093001
17.4 | 17.5 | 2100 | 0.091415
17.5 | 17.6 | 2100 | 0.089866
17.6 | 17.7 | 2100 | 0.088351
17.7 | 17.8 | 2100 | 0.086871
17.8 | 17.9 | 2100 | 0.085423
17.9 | 18 | 2100 | 0.084007
18 | 18.1 | 2100 | 0.082622
18.1 | 18.2 | 2100 | 0.081268
18.2 | 18.3 | 2100 | 0.079943
18.3 | 18.4 | 2100 | 0.078647
18.4 | 18.5 | 2100 | 0.077378
18.5 | 18.6 | 2100 | 0.076137
18.6 | 18.7 | 2100 | 0.074922
18.7 | 18.8 | 2100 | 0.073733
18.8 | 18.9 | 2100 | 0.072569
18.9 | 19 | 2100 | 0.071429
19 | 19.1 | 2100 | 0.070313
19.1 | 19.2 | 2100 | 0.06922
19.2 | 19.3 | 2100 | 0.068149
19.3 | 19.4 | 2100 | 0.067101
19.4 | 19.5 | 2100 | 0.066074
19.5 | 19.6 | 2100 | 0.065068
19.6 | 19.7 | 2100 | 0.064082
19.7 | 19.8 | 2100 | 0.063116
19.8 | 19.9 | 2100 | 0.062169
19.9 | 20 | 2100 | 0.061241
20 | 25 | 0 | 0
25 | 50 | 0 | 0