## BHE2_STD
Wind Speed From | Wind Speed To | Power (Kw) | Cp
0 | 1.2 | 0 | 0 | Turbine Make | Suzlon
1.2 | 1.3 | 0 | 0 | Turbine Type | S97
1.3 | 1.4 | 0 | 0 | Cut in Speed | 3.5
1.4 | 1.5 | 0 | 0 | Cut Out Speed | 20
1.5 | 1.6 | 0 | 0 | Rated Speed | 11
1.6 | 1.7 | 0 | 0 | Swept area | 6082
1.7 | 1.8 | 0 | 0 | Air Density | 1.182
1.8 | 1.9 | 0 | 0
1.9 | 2 | 0 | 0
2 | 2.1 | 0 | 0
2.1 | 2.2 | 0 | 0
2.2 | 2.3 | 0 | 0
2.3 | 2.4 | 0 | 0
2.4 | 2.5 | 0 | 0
2.5 | 2.6 | 0 | 0
2.6 | 2.7 | 1.58 | 0.025009
2.7 | 2.8 | 2.81 | 0.039717
2.8 | 2.9 | 3.02 | 0.038274
2.9 | 3 | 3.98 | 0.0454
3 | 3.1 | 4.7095 | 0.048526
3.1 | 3.2 | 6.6394 | 0.062003
3.2 | 3.3 | 8.5825 | 0.072867
3.3 | 3.4 | 10.5377 | 0.081578
3.4 | 3.5 | 13.7691 | 0.097462
3.5 | 3.6 | 17.3007 | 0.11226
3.6 | 3.7 | 20.9317 | 0.12481
3.7 | 3.8 | 27.0609 | 0.14863
3.8 | 3.9 | 37.5569 | 0.19042
3.9 | 4 | 48.4815 | 0.22738
4 | 4.1 | 61.7786 | 0.26855
4.1 | 4.2 | 73.7628 | 0.29775
4.2 | 4.3 | 85.3189 | 0.32038
4.3 | 4.4 | 93.499 | 0.32717
4.4 | 4.5 | 107.3638 | 0.35064
4.5 | 4.6 | 115.9405 | 0.35397
4.6 | 4.7 | 131.4847 | 0.37581
4.7 | 4.8 | 146.8146 | 0.39341
4.8 | 4.9 | 167.8786 | 0.42232
4.9 | 5 | 199.1234 | 0.47087
5 | 5.1 | 215.05 | 0.47863
5.1 | 5.2 | 230.26 | 0.48292
5.2 | 5.3 | 250.23 | 0.4951
5.3 | 5.4 | 265.2189 | 0.49561
5.4 | 5.5 | 282.12 | 0.49845
5.5 | 5.6 | 296.9927 | 0.49662
5.6 | 5.7 | 311.157 | 0.49293
5.7 | 5.8 | 332.4301 | 0.49939
5.8 | 5.9 | 348.18 | 0.49646
5.9 | 6 | 365.26 | 0.49478
6 | 6.1 | 383.23 | 0.4936
6.1 | 6.2 | 406.15 | 0.49781
6.2 | 6.3 | 425.32 | 0.49649
6.3 | 6.4 | 450.23 | 0.50093
6.4 | 6.5 | 470.32 | 0.49914
6.5 | 6.6 | 491.2625 | 0.49767
6.6 | 6.7 | 515.51 | 0.49885
6.7 | 6.8 | 535.15 | 0.49501
6.8 | 6.9 | 560.32 | 0.49576
6.9 | 7 | 584.48 | 0.49498
7 | 7.1 | 603.898 | 0.48982
7.1 | 7.2 | 623.5753 | 0.48471
7.2 | 7.3 | 653.2693 | 0.48692
7.3 | 7.4 | 673.0654 | 0.48134
7.4 | 7.5 | 682.2012 | 0.46836
7.5 | 7.6 | 690.4169 | 0.4553
7.6 | 7.7 | 710.856 | 0.45051
7.7 | 7.8 | 729.3349 | 0.44445
7.8 | 7.9 | 749.9779 | 0.43967
7.9 | 8 | 781.1023 | 0.44075
8 | 8.1 | 793.7632 | 0.43131
8.1 | 8.2 | 824.82 | 0.43179
8.2 | 8.3 | 843.1563 | 0.42543
8.3 | 8.4 | 851.9226 | 0.41451
8.4 | 8.5 | 889.6631 | 0.41759
8.5 | 8.6 | 913.6123 | 0.41388
8.6 | 8.7 | 959.5119 | 0.41968
8.7 | 8.8 | 975.1035 | 0.41196
8.8 | 8.9 | 996.3727 | 0.40676
8.9 | 9 | 1025.32 | 0.40463
9 | 9.1 | 1050.15 | 0.40077
9.1 | 9.2 | 1075.32 | 0.39699
9.2 | 9.3 | 1099.19 | 0.39271
9.3 | 9.4 | 1125.25 | 0.38919
9.4 | 9.5 | 1150.23 | 0.38527
9.5 | 9.6 | 1175.23 | 0.38135
9.6 | 9.7 | 1198.32 | 0.37681
9.7 | 9.8 | 1225.32 | 0.37351
9.8 | 9.9 | 1253.32 | 0.37047
9.9 | 10 | 1289.32 | 0.36968
10 | 10.1 | 1320.23 | 0.3673
10.1 | 10.2 | 1325.25 | 0.35785
10.2 | 10.3 | 1356.26 | 0.35556
10.3 | 10.4 | 1391.502 | 0.35427
10.4 | 10.5 | 1382.1281 | 0.34183
10.5 | 10.6 | 1449.5854 | 0.34837
10.6 | 10.7 | 1452.456 | 0.33927
10.7 | 10.8 | 1475.2542 | 0.33503
10.8 | 10.9 | 1507.7488 | 0.33298
10.9 | 11 | 1518.8614 | 0.32629
11 | 11.1 | 1527.15 | 0.31921
11.1 | 11.2 | 1552.32 | 0.31578
11.2 | 11.3 | 1575.26 | 0.31194
11.3 | 11.4 | 1598.08 | 0.30813
11.4 | 11.5 | 1624.14 | 0.30498
11.5 | 11.6 | 1649.08 | 0.30166
11.6 | 11.7 | 1678.05 | 0.29909
11.7 | 11.8 | 1696.06 | 0.29461
11.8 | 11.9 | 1725.05 | 0.29209
11.9 | 12 | 1753.23 | 0.28944
12 | 12.1 | 1778.9 | 0.2864
12.1 | 12.2 | 1802.32 | 0.28304
12.2 | 12.3 | 1827.17 | 0.27994
12.3 | 12.4 | 1853.12 | 0.27705
12.4 | 12.5 | 1873.62 | 0.27339
12.5 | 12.6 | 1899.09 | 0.27051
12.6 | 12.7 | 1926.16 | 0.26788
12.7 | 12.8 | 1954.15 | 0.26541
12.8 | 12.9 | 1974.16 | 0.26189
12.9 | 13 | 1998.08 | 0.25895
13 | 13.1 | 2026.56 | 0.25662
13.1 | 13.2 | 2054.45 | 0.25424
13.2 | 13.3 | 2076.18 | 0.25114
13.3 | 13.4 | 2079.32 | 0.24589
13.4 | 13.5 | 2089.25 | 0.24157
13.5 | 13.6 | 2098.32 | 0.23727
13.6 | 13.7 | 2100 | 0.23226
13.7 | 13.8 | 2100 | 0.22721
13.8 | 13.9 | 2100 | 0.2223
13.9 | 14 | 2100 | 0.21754
14 | 14.1 | 2100 | 0.21291
14.1 | 14.2 | 2100 | 0.20841
14.2 | 14.3 | 2100 | 0.20404
14.3 | 14.4 | 2100 | 0.19979
14.4 | 14.5 | 2100 | 0.19566
14.5 | 14.6 | 2100 | 0.19164
14.6 | 14.7 | 2100 | 0.18773
14.7 | 14.8 | 2100 | 0.18392
14.8 | 14.9 | 2100 | 0.18022
14.9 | 15 | 2100 | 0.17661
15 | 15.1 | 2100 | 0.17311
15.1 | 15.2 | 2100 | 0.16969
15.2 | 15.3 | 2100 | 0.16636
15.3 | 15.4 | 2100 | 0.16312
15.4 | 15.5 | 2100 | 0.15996
15.5 | 15.6 | 2100 | 0.15689
15.6 | 15.7 | 2100 | 0.15389
15.7 | 15.8 | 2100 | 0.15097
15.8 | 15.9 | 2100 | 0.14812
15.9 | 16 | 2100 | 0.14534
16 | 16.1 | 2100 | 0.14263
16.1 | 16.2 | 2100 | 0.13999
16.2 | 16.3 | 2100 | 0.13742
16.3 | 16.4 | 2100 | 0.1349
16.4 | 16.5 | 2100 | 0.13245
16.5 | 16.6 | 2100 | 0.13006
16.6 | 16.7 | 2100 | 0.12772
16.7 | 16.8 | 2100 | 0.12544
16.8 | 16.9 | 2100 | 0.12321
16.9 | 17 | 2100 | 0.12104
17 | 17.1 | 2100 | 0.11892
17.1 | 17.2 | 2100 | 0.11684
17.2 | 17.3 | 2100 | 0.11482
17.3 | 17.4 | 2100 | 0.11284
17.4 | 17.5 | 2100 | 0.1109
17.5 | 17.6 | 2100 | 0.10901
17.6 | 17.7 | 2100 | 0.10716
17.7 | 17.8 | 2100 | 0.10536
17.8 | 17.9 | 2100 | 0.10359
17.9 | 18 | 2100 | 0.10187
18 | 18.1 | 2100 | 0.10018
18.1 | 18.2 | 2100 | 0.098526
18.2 | 18.3 | 2100 | 0.096911
18.3 | 18.4 | 2100 | 0.095331
18.4 | 18.5 | 2100 | 0.093785
18.5 | 18.6 | 2100 | 0.092272
18.6 | 18.7 | 2100 | 0.090792
18.7 | 18.8 | 2100 | 0.089343
18.8 | 18.9 | 2100 | 0.087925
18.9 | 19 | 2100 | 0.086537
19 | 19.1 | 2100 | 0.085177
19.1 | 19.2 | 2100 | 0.083847
19.2 | 19.3 | 2100 | 0.082543
19.3 | 19.4 | 2100 | 0.081267
19.4 | 19.5 | 2100 | 0.080017
19.5 | 19.6 | 2100 | 0.078792
19.6 | 19.7 | 2100 | 0.077592
19.7 | 19.8 | 2100 | 0.076416
19.8 | 19.9 | 2100 | 0.075264
19.9 | 20 | 2100 | 0.074135
20 | 25 | 0 | 0
25 | 50 | 0 | 0