## BHE2_STD
Wind Speed From | Wind Speed To | Power (Kw) | Cp
0 | 1.2 | 0 | 0 | Turbine Make | Suzlon
1.2 | 1.3 | 0 | 0 | Turbine Type | S97
1.3 | 1.4 | 0 | 0 | Cut in Speed | 3.5
1.4 | 1.5 | 0 | 0 | Cut Out Speed | 20
1.5 | 1.6 | 0 | 0 | Rated Speed | 11
1.6 | 1.7 | 0 | 0 | Swept area | 6082
1.7 | 1.8 | 0 | 0 | Air Density | 1.1763
1.8 | 1.9 | 0 | 0
1.9 | 2 | 0 | 0
2 | 2.1 | 0 | 0
2.1 | 2.2 | 0 | 0
2.2 | 2.3 | 0 | 0
2.3 | 2.4 | 0 | 0
2.4 | 2.5 | 0 | 0
2.5 | 2.6 | 0 | 0
2.6 | 2.7 | 0 | 0
2.7 | 2.8 | 0 | 0
2.8 | 2.9 | 1 | 0.012735
2.9 | 3 | 2 | 0.022925
3 | 3.1 | 4 | 0.041415
3.1 | 3.2 | 7 | 0.065687
3.2 | 3.3 | 11 | 0.093844
3.3 | 3.4 | 18 | 0.14002
3.4 | 3.5 | 24 | 0.1707
3.5 | 3.6 | 32 | 0.20865
3.6 | 3.7 | 40.3014 | 0.24148
3.7 | 3.8 | 55.9932 | 0.30903
3.8 | 3.9 | 65.3812 | 0.33309
3.9 | 4 | 75.2393 | 0.35458
4 | 4.1 | 83.9529 | 0.36671
4.1 | 4.2 | 94.6504 | 0.38392
4.2 | 4.3 | 109.9616 | 0.41491
4.3 | 4.4 | 125.4566 | 0.44112
4.4 | 4.5 | 135.4912 | 0.44465
4.5 | 4.6 | 149.7051 | 0.45927
4.6 | 4.7 | 161.6854 | 0.46437
4.7 | 4.8 | 182.4862 | 0.49136
4.8 | 4.9 | 194.709 | 0.49218
4.9 | 5 | 212.6086 | 0.50519
5 | 5.1 | 228.6516 | 0.51136
5.1 | 5.2 | 239.9556 | 0.50569
5.2 | 5.3 | 250.3055 | 0.49765
5.3 | 5.4 | 261.8994 | 0.49178
5.4 | 5.5 | 281.4519 | 0.49968
5.5 | 5.6 | 306.6935 | 0.51533
5.6 | 5.7 | 313.02 | 0.49828
5.7 | 5.8 | 340.1103 | 0.51341
5.8 | 5.9 | 358.0841 | 0.51306
5.9 | 6 | 377.8511 | 0.51432
6 | 6.1 | 392.1809 | 0.50757
6.1 | 6.2 | 416.2443 | 0.51265
6.2 | 6.3 | 430.2396 | 0.50466
6.3 | 6.4 | 441.7978 | 0.49393
6.4 | 6.5 | 469.5407 | 0.50072
6.5 | 6.6 | 486.366 | 0.4951
6.6 | 6.7 | 505.9581 | 0.49198
6.7 | 6.8 | 534.5405 | 0.49685
6.8 | 6.9 | 558.8363 | 0.49685
6.9 | 7 | 550.567 | 0.46852
7 | 7.1 | 590.0048 | 0.48087
7.1 | 7.2 | 609.6377 | 0.47617
7.2 | 7.3 | 622.1927 | 0.46601
7.3 | 7.4 | 640.2213 | 0.46007
7.4 | 7.5 | 663.7088 | 0.45788
7.5 | 7.6 | 677.1327 | 0.4487
7.6 | 7.7 | 695.9433 | 0.4432
7.7 | 7.8 | 739.8018 | 0.45301
7.8 | 7.9 | 752.6542 | 0.44338
7.9 | 8 | 791.8157 | 0.44896
8 | 8.1 | 812.13 | 0.44343
8.1 | 8.2 | 847.4647 | 0.44579
8.2 | 8.3 | 849.7341 | 0.43083
8.3 | 8.4 | 902.3153 | 0.44115
8.4 | 8.5 | 919.4214 | 0.43365
8.5 | 8.6 | 952.2677 | 0.43348
8.6 | 8.7 | 987.6927 | 0.4341
8.7 | 8.8 | 981.3302 | 0.4166
8.8 | 8.9 | 1035.3953 | 0.42474
8.9 | 9 | 1030.6239 | 0.40869
9 | 9.1 | 1039.665 | 0.39869
9.1 | 9.2 | 1048 | 0.38878
9.2 | 9.3 | 1057 | 0.37947
9.3 | 9.4 | 1068 | 0.37118
9.4 | 9.5 | 1082 | 0.36417
9.5 | 9.6 | 1104 | 0.35997
9.6 | 9.7 | 1128.3452 | 0.35653
9.7 | 9.8 | 1181.4489 | 0.36188
9.8 | 9.9 | 1200.7143 | 0.35664
9.9 | 10 | 1213.1696 | 0.34953
10 | 10.1 | 1247.5083 | 0.34875
10.1 | 10.2 | 1273.6316 | 0.34558
10.2 | 10.3 | 1284.6737 | 0.33842
10.3 | 10.4 | 1310 | 0.33514
10.4 | 10.5 | 1337 | 0.33227
10.5 | 10.6 | 1364 | 0.32939
10.6 | 10.7 | 1391.4206 | 0.32659
10.7 | 10.8 | 1418 | 0.32359
10.8 | 10.9 | 1444 | 0.32045
10.9 | 11 | 1470 | 0.31732
11 | 11.1 | 1490.6652 | 0.31309
11.1 | 11.2 | 1510 | 0.30866
11.2 | 11.3 | 1534 | 0.30524
11.3 | 11.4 | 1557 | 0.30166
11.4 | 11.5 | 1578 | 0.29775
11.5 | 11.6 | 1598 | 0.29373
11.6 | 11.7 | 1615 | 0.28924
11.7 | 11.8 | 1637 | 0.28573
11.8 | 11.9 | 1654 | 0.28142
11.9 | 12 | 1668 | 0.27671
12 | 12.1 | 1678 | 0.27146
12.1 | 12.2 | 1691 | 0.26684
12.2 | 12.3 | 1708 | 0.26295
12.3 | 12.4 | 1732 | 0.26019
12.4 | 12.5 | 1762 | 0.25835
12.5 | 12.6 | 1784 | 0.25535
12.6 | 12.7 | 1846.45 | 0.25804
12.7 | 12.8 | 1852.7 | 0.25285
12.8 | 12.9 | 1883 | 0.25101
12.9 | 13 | 1908.5 | 0.24854
13 | 13.1 | 1934 | 0.24609
13.1 | 13.2 | 1959.5 | 0.24367
13.2 | 13.3 | 1985 | 0.24127
13.3 | 13.4 | 2001.4286 | 0.23782
13.4 | 13.5 | 2017.8571 | 0.23445
13.5 | 13.6 | 2034.2857 | 0.23114
13.6 | 13.7 | 2050.7143 | 0.22791
13.7 | 13.8 | 2067.1429 | 0.22474
13.8 | 13.9 | 2083.5714 | 0.22163
13.9 | 14 | 2100 | 0.2186
14 | 14.1 | 2100 | 0.21394
14.1 | 14.2 | 2100 | 0.20942
14.2 | 14.3 | 2100 | 0.20503
14.3 | 14.4 | 2100 | 0.20076
14.4 | 14.5 | 2100 | 0.19661
14.5 | 14.6 | 2100 | 0.19257
14.6 | 14.7 | 2100 | 0.18864
14.7 | 14.8 | 2100 | 0.18481
14.8 | 14.9 | 2100 | 0.18109
14.9 | 15 | 2100 | 0.17747
15 | 15.1 | 2100 | 0.17394
15.1 | 15.2 | 2100 | 0.17051
15.2 | 15.3 | 2100 | 0.16717
15.3 | 15.4 | 2100 | 0.16391
15.4 | 15.5 | 2100 | 0.16074
15.5 | 15.6 | 2100 | 0.15765
15.6 | 15.7 | 2100 | 0.15464
15.7 | 15.8 | 2100 | 0.1517
15.8 | 15.9 | 2100 | 0.14884
15.9 | 16 | 2100 | 0.14605
16 | 16.1 | 2100 | 0.14333
16.1 | 16.2 | 2100 | 0.14067
16.2 | 16.3 | 2100 | 0.13808
16.3 | 16.4 | 2100 | 0.13556
16.4 | 16.5 | 2100 | 0.13309
16.5 | 16.6 | 2100 | 0.13069
16.6 | 16.7 | 2100 | 0.12834
16.7 | 16.8 | 2100 | 0.12605
16.8 | 16.9 | 2100 | 0.12381
16.9 | 17 | 2100 | 0.12163
17 | 17.1 | 2100 | 0.11949
17.1 | 17.2 | 2100 | 0.11741
17.2 | 17.3 | 2100 | 0.11537
17.3 | 17.4 | 2100 | 0.11338
17.4 | 17.5 | 2100 | 0.11144
17.5 | 17.6 | 2100 | 0.10954
17.6 | 17.7 | 2100 | 0.10768
17.7 | 17.8 | 2100 | 0.10587
17.8 | 17.9 | 2100 | 0.10409
17.9 | 18 | 2100 | 0.10236
18 | 18.1 | 2100 | 0.10066
18.1 | 18.2 | 2100 | 0.099003
18.2 | 18.3 | 2100 | 0.09738
18.3 | 18.4 | 2100 | 0.095793
18.4 | 18.5 | 2100 | 0.094239
18.5 | 18.6 | 2100 | 0.092719
18.6 | 18.7 | 2100 | 0.091232
18.7 | 18.8 | 2100 | 0.089776
18.8 | 18.9 | 2100 | 0.088351
18.9 | 19 | 2100 | 0.086956
19 | 19.1 | 2100 | 0.08559
19.1 | 19.2 | 2100 | 0.084253
19.2 | 19.3 | 2100 | 0.082943
19.3 | 19.4 | 2100 | 0.081661
19.4 | 19.5 | 2100 | 0.080404
19.5 | 19.6 | 2100 | 0.079174
19.6 | 19.7 | 2100 | 0.077968
19.7 | 19.8 | 2100 | 0.076787
19.8 | 19.9 | 2100 | 0.075629
19.9 | 20 | 2100 | 0.074495
20 | 25 | 0 | 0
25 | 50 | 0 | 0