## BHE2_STD
Wind Speed From | Wind Speed To | Power (Kw) | Cp
0 | 1.2 | 0 | 0 | Turbine Make | Suzlon
1.2 | 1.3 | 0 | 0 | Turbine Type | S97
1.3 | 1.4 | 0 | 0 | Cut in Speed | 3.5
1.4 | 1.5 | 0 | 0 | Cut Out Speed | 20
1.5 | 1.6 | 0 | 0 | Rated Speed | 11
1.6 | 1.7 | 0 | 0 | Swept area | 6082
1.7 | 1.8 | 0 | 0 | Air Density | 1.1327
1.8 | 1.9 | 0 | 0
1.9 | 2 | 0 | 0
2 | 2.1 | 0 | 0
2.1 | 2.2 | 0 | 0
2.2 | 2.3 | 0 | 0
2.3 | 2.4 | 0 | 0
2.4 | 2.5 | 0 | 0
2.5 | 2.6 | 0 | 0
2.6 | 2.7 | 0 | 0
2.7 | 2.8 | 0 | 0
2.8 | 2.9 | 0 | 0
2.9 | 3 | 1 | 0.011904
3 | 3.1 | 7 | 0.075267
3.1 | 3.2 | 13 | 0.12669
3.2 | 3.3 | 20 | 0.17719
3.3 | 3.4 | 26.3729 | 0.21305
3.4 | 3.5 | 35.7439 | 0.26402
3.5 | 3.6 | 45.355 | 0.30711
3.6 | 3.7 | 54.6132 | 0.33983
3.7 | 3.8 | 62.1112 | 0.35599
3.8 | 3.9 | 70.5568 | 0.3733
3.9 | 4 | 85.1046 | 0.41651
4 | 4.1 | 92.4299 | 0.41928
4.1 | 4.2 | 107.0466 | 0.45091
4.2 | 4.3 | 115.6908 | 0.45334
4.3 | 4.4 | 127.5634 | 0.46579
4.4 | 4.5 | 138 | 0.47032
4.5 | 4.6 | 150 | 0.47788
4.6 | 4.7 | 166 | 0.49511
4.7 | 4.8 | 177.5673 | 0.49652
4.8 | 4.9 | 194.3312 | 0.51014
4.9 | 5 | 211 | 0.52067
5 | 5.1 | 226 | 0.52489
5.1 | 5.2 | 243.8245 | 0.53362
5.2 | 5.3 | 261.768 | 0.54047
5.3 | 5.4 | 274.2759 | 0.53485
5.4 | 5.5 | 296.1298 | 0.54597
5.5 | 5.6 | 302.9584 | 0.52864
5.6 | 5.7 | 329.961 | 0.54547
5.7 | 5.8 | 341.7861 | 0.53579
5.8 | 5.9 | 364.3298 | 0.5421
5.9 | 6 | 386.5324 | 0.54638
6 | 6.1 | 400.0511 | 0.53769
6.1 | 6.2 | 420 | 0.53719
6.2 | 6.3 | 446.8458 | 0.54432
6.3 | 6.4 | 464.2395 | 0.539
6.4 | 6.5 | 483.4576 | 0.53541
6.5 | 6.6 | 502.2584 | 0.53095
6.6 | 6.7 | 523 | 0.52813
6.7 | 6.8 | 544.2833 | 0.52537
6.8 | 6.9 | 564.7576 | 0.52144
6.9 | 7 | 583 | 0.51522
7 | 7.1 | 604 | 0.51122
7.1 | 7.2 | 624 | 0.50615
7.2 | 7.3 | 640 | 0.4978
7.3 | 7.4 | 666.5286 | 0.49741
7.4 | 7.5 | 706.9237 | 0.50646
7.5 | 7.6 | 717.5868 | 0.49381
7.6 | 7.7 | 729.4235 | 0.4824
7.7 | 7.8 | 757.419 | 0.48165
7.8 | 7.9 | 783.9975 | 0.47962
7.9 | 8 | 797.3146 | 0.46948
8 | 8.1 | 820.4619 | 0.46522
8.1 | 8.2 | 855.921 | 0.46757
8.2 | 8.3 | 871.8733 | 0.45907
8.3 | 8.4 | 889.8582 | 0.45181
8.4 | 8.5 | 913.7738 | 0.44758
8.5 | 8.6 | 955.9105 | 0.45189
8.6 | 8.7 | 970.6959 | 0.44305
8.7 | 8.8 | 978.4583 | 0.43137
8.8 | 8.9 | 1022.17 | 0.43546
8.9 | 9 | 1036.5633 | 0.42687
9 | 9.1 | 1039.7193 | 0.41405
9.1 | 9.2 | 1088.3366 | 0.41928
9.2 | 9.3 | 1066.0367 | 0.39745
9.3 | 9.4 | 1088.5543 | 0.39289
9.4 | 9.5 | 1126.3115 | 0.39368
9.5 | 9.6 | 1176.1889 | 0.39827
9.6 | 9.7 | 1151.4536 | 0.37783
9.7 | 9.8 | 1195.0143 | 0.38013
9.8 | 9.9 | 1283.1143 | 0.39578
9.9 | 10 | 1250.1667 | 0.37405
10 | 10.1 | 1322.1063 | 0.38383
10.1 | 10.2 | 1298.5875 | 0.36591
10.2 | 10.3 | 1316.48 | 0.36015
10.3 | 10.4 | 1425.0889 | 0.37862
10.4 | 10.5 | 1407.8667 | 0.36335
10.5 | 10.6 | 1475.8 | 0.37011
10.6 | 10.7 | 1512.6375 | 0.36871
10.7 | 10.8 | 1537 | 0.36424
10.8 | 10.9 | 1567 | 0.36113
10.9 | 11 | 1580 | 0.3542
11 | 11.1 | 1610 | 0.35117
11.1 | 11.2 | 1640 | 0.34813
11.2 | 11.3 | 1666 | 0.34426
11.3 | 11.4 | 1680.963 | 0.33821
11.4 | 11.5 | 1695.9259 | 0.33232
11.5 | 11.6 | 1710.8889 | 0.32659
11.6 | 11.7 | 1725.8519 | 0.32099
11.7 | 11.8 | 1740.8148 | 0.31555
11.8 | 11.9 | 1755.7778 | 0.31024
11.9 | 12 | 1770.7407 | 0.30506
12 | 12.1 | 1785.7037 | 0.30001
12.1 | 12.2 | 1800.6667 | 0.29508
12.2 | 12.3 | 1815.6296 | 0.29028
12.3 | 12.4 | 1830.5926 | 0.28559
12.4 | 12.5 | 1845.5556 | 0.28102
12.5 | 12.6 | 1860.5185 | 0.27655
12.6 | 12.7 | 1875.4815 | 0.27219
12.7 | 12.8 | 1890.4444 | 0.26793
12.8 | 12.9 | 1905.4074 | 0.26377
12.9 | 13 | 1920.3704 | 0.25971
13 | 13.1 | 1935.3333 | 0.25574
13.1 | 13.2 | 1950.2963 | 0.25186
13.2 | 13.3 | 1965.2593 | 0.24807
13.3 | 13.4 | 1980.2222 | 0.24436
13.4 | 13.5 | 1995.1852 | 0.24073
13.5 | 13.6 | 2010.1481 | 0.23719
13.6 | 13.7 | 2025.1111 | 0.23372
13.7 | 13.8 | 2040.0741 | 0.23033
13.8 | 13.9 | 2055.037 | 0.22701
13.9 | 14 | 2070 | 0.22377
14 | 14.1 | 2073 | 0.21932
14.1 | 14.2 | 2076 | 0.215
14.2 | 14.3 | 2079 | 0.21079
14.3 | 14.4 | 2082 | 0.2067
14.4 | 14.5 | 2085 | 0.20272
14.5 | 14.6 | 2088 | 0.19884
14.6 | 14.7 | 2091 | 0.19506
14.7 | 14.8 | 2094 | 0.19138
14.8 | 14.9 | 2097 | 0.18779
14.9 | 15 | 2100 | 0.1843
15 | 15.1 | 2100 | 0.18064
15.1 | 15.2 | 2100 | 0.17707
15.2 | 15.3 | 2100 | 0.1736
15.3 | 15.4 | 2100 | 0.17022
15.4 | 15.5 | 2100 | 0.16693
15.5 | 15.6 | 2100 | 0.16372
15.6 | 15.7 | 2100 | 0.16059
15.7 | 15.8 | 2100 | 0.15754
15.8 | 15.9 | 2100 | 0.15457
15.9 | 16 | 2100 | 0.15167
16 | 16.1 | 2100 | 0.14884
16.1 | 16.2 | 2100 | 0.14609
16.2 | 16.3 | 2100 | 0.1434
16.3 | 16.4 | 2100 | 0.14077
16.4 | 16.5 | 2100 | 0.13822
16.5 | 16.6 | 2100 | 0.13572
16.6 | 16.7 | 2100 | 0.13328
16.7 | 16.8 | 2100 | 0.1309
16.8 | 16.9 | 2100 | 0.12858
16.9 | 17 | 2100 | 0.12631
17 | 17.1 | 2100 | 0.12409
17.1 | 17.2 | 2100 | 0.12193
17.2 | 17.3 | 2100 | 0.11981
17.3 | 17.4 | 2100 | 0.11775
17.4 | 17.5 | 2100 | 0.11573
17.5 | 17.6 | 2100 | 0.11376
17.6 | 17.7 | 2100 | 0.11183
17.7 | 17.8 | 2100 | 0.10994
17.8 | 17.9 | 2100 | 0.1081
17.9 | 18 | 2100 | 0.1063
18 | 18.1 | 2100 | 0.10454
18.1 | 18.2 | 2100 | 0.10281
18.2 | 18.3 | 2100 | 0.10113
18.3 | 18.4 | 2100 | 0.09948
18.4 | 18.5 | 2100 | 0.097867
18.5 | 18.6 | 2100 | 0.096288
18.6 | 18.7 | 2100 | 0.094743
18.7 | 18.8 | 2100 | 0.093232
18.8 | 18.9 | 2100 | 0.091752
18.9 | 19 | 2100 | 0.090303
19 | 19.1 | 2100 | 0.088885
19.1 | 19.2 | 2100 | 0.087496
19.2 | 19.3 | 2100 | 0.086136
19.3 | 19.4 | 2100 | 0.084804
19.4 | 19.5 | 2100 | 0.083499
19.5 | 19.6 | 2100 | 0.082221
19.6 | 19.7 | 2100 | 0.080969
19.7 | 19.8 | 2100 | 0.079742
19.8 | 19.9 | 2100 | 0.07854
19.9 | 20 | 2100 | 0.077362
20 | 25 | 0 | 0
25 | 50 | 0 | 0