## BHE2_STD
Wind Speed From | Wind Speed To | Power (Kw) | Cp
0 | 1.2 | 0 | 0 | Turbine Make | Suzlon
1.2 | 1.3 | 0 | 0 | Turbine Type | S97
1.3 | 1.4 | 0 | 0 | Cut in Speed | 3.5
1.4 | 1.5 | 0 | 0 | Cut Out Speed | 20
1.5 | 1.6 | 0 | 0 | Rated Speed | 11
1.6 | 1.7 | 0 | 0 | Swept area | 6082
1.7 | 1.8 | 0 | 0 | Air Density | 1.1381
1.8 | 1.9 | 0 | 0
1.9 | 2 | 0 | 0
2 | 2.1 | 0 | 0
2.1 | 2.2 | 0 | 0
2.2 | 2.3 | 0 | 0
2.3 | 2.4 | 0 | 0
2.4 | 2.5 | 0 | 0
2.5 | 2.6 | 1 | 0.016439
2.6 | 2.7 | 3 | 0.044039
2.7 | 2.8 | 5 | 0.065811
2.8 | 2.9 | 7 | 0.082929
2.9 | 3 | 11.95 | 0.12788
3 | 3.1 | 19.125 | 0.18549
3.1 | 3.2 | 23.1832 | 0.20442
3.2 | 3.3 | 27.2413 | 0.21902
3.3 | 3.4 | 31.2995 | 0.23009
3.4 | 3.5 | 35.3577 | 0.23828
3.5 | 3.6 | 42.0116 | 0.26017
3.6 | 3.7 | 48.6655 | 0.2776
3.7 | 3.8 | 58.5262 | 0.30818
3.8 | 3.9 | 66.9481 | 0.3261
3.9 | 4 | 81.273 | 0.36692
4 | 4.1 | 97.2453 | 0.40768
4.1 | 4.2 | 115.5065 | 0.45047
4.2 | 4.3 | 129.3567 | 0.4701
4.3 | 4.4 | 146.1255 | 0.49565
4.4 | 4.5 | 162.6621 | 0.51577
4.5 | 4.6 | 178.2917 | 0.52925
4.6 | 4.7 | 193.9213 | 0.53968
4.7 | 4.8 | 209.546 | 0.54747
4.8 | 4.9 | 225.1706 | 0.553
4.9 | 5 | 240.7952 | 0.5566
5 | 5.1 | 256.4199 | 0.55853
5.1 | 5.2 | 275.2453 | 0.5656
5.2 | 5.3 | 294.0707 | 0.57073
5.3 | 5.4 | 312.9413 | 0.57423
5.4 | 5.5 | 331.8119 | 0.57624
5.5 | 5.6 | 350.4343 | 0.57656
5.6 | 5.7 | 369.0567 | 0.5758
5.7 | 5.8 | 387.6791 | 0.57411
5.8 | 5.9 | 406.3015 | 0.5716
5.9 | 6 | 424.9239 | 0.56841
6 | 6.1 | 441.6609 | 0.56222
6.1 | 6.2 | 458.398 | 0.55574
6.2 | 6.3 | 478.8422 | 0.55332
6.3 | 6.4 | 494.943 | 0.54553
6.4 | 6.5 | 519.1257 | 0.54618
6.5 | 6.6 | 539.8397 | 0.54255
6.6 | 6.7 | 561.9603 | 0.53986
6.7 | 6.8 | 586.0299 | 0.53851
6.8 | 6.9 | 606.746 | 0.53366
6.9 | 7 | 624.5517 | 0.52611
7 | 7.1 | 648.8153 | 0.52378
7.1 | 7.2 | 668.9588 | 0.51785
7.2 | 7.3 | 698.3051 | 0.51866
7.3 | 7.4 | 723.0106 | 0.51553
7.4 | 7.5 | 747.716 | 0.5121
7.5 | 7.6 | 769.5129 | 0.5065
7.6 | 7.7 | 791.3098 | 0.50082
7.7 | 7.8 | 812.6058 | 0.49477
7.8 | 7.9 | 833.0364 | 0.48819
7.9 | 8 | 858.7346 | 0.48461
8 | 8.1 | 884.4327 | 0.48085
8.1 | 8.2 | 910.1309 | 0.47694
8.2 | 8.3 | 935.829 | 0.4729
8.3 | 8.4 | 957.3522 | 0.4667
8.4 | 8.5 | 978.8753 | 0.46055
8.5 | 8.6 | 1011.1641 | 0.45933
8.6 | 8.7 | 1043.4528 | 0.45784
8.7 | 8.8 | 1073.1505 | 0.455
8.8 | 8.9 | 1102.8482 | 0.45201
8.9 | 9 | 1132.2268 | 0.44875
9 | 9.1 | 1161.6055 | 0.44539
9.1 | 9.2 | 1190.9842 | 0.44192
9.2 | 9.3 | 1220.3628 | 0.43837
9.3 | 9.4 | 1247.391 | 0.43393
9.4 | 9.5 | 1274.4191 | 0.42948
9.5 | 9.6 | 1301.4472 | 0.42503
9.6 | 9.7 | 1328.9383 | 0.42072
9.7 | 9.8 | 1356.4294 | 0.41641
9.8 | 9.9 | 1387.4525 | 0.41316
9.9 | 10 | 1418.4756 | 0.40985
10 | 10.1 | 1449.4986 | 0.4065
10.1 | 10.2 | 1480.5217 | 0.4031
10.2 | 10.3 | 1511.5448 | 0.39968
10.3 | 10.4 | 1542.5679 | 0.39623
10.4 | 10.5 | 1566.6287 | 0.39102
10.5 | 10.6 | 1590.6896 | 0.3859
10.6 | 10.7 | 1617.7896 | 0.38157
10.7 | 10.8 | 1644.8896 | 0.37728
10.8 | 10.9 | 1671.9897 | 0.37304
10.9 | 11 | 1696.7026 | 0.36832
11 | 11.1 | 1721.4156 | 0.36368
11.1 | 11.2 | 1746.1286 | 0.35911
11.2 | 11.3 | 1759.5802 | 0.35235
11.3 | 11.4 | 1773.0317 | 0.34578
11.4 | 11.5 | 1786.4833 | 0.3394
11.5 | 11.6 | 1810.4939 | 0.33514
11.6 | 11.7 | 1834.5045 | 0.33095
11.7 | 11.8 | 1858.5152 | 0.32683
11.8 | 11.9 | 1882.5258 | 0.32278
11.9 | 12 | 1906.5364 | 0.31879
12 | 12.1 | 1930.547 | 0.31487
12.1 | 12.2 | 1954.5576 | 0.31101
12.2 | 12.3 | 1978.5682 | 0.30721
12.3 | 12.4 | 2002.5788 | 0.30348
12.4 | 12.5 | 2026.5894 | 0.29981
12.5 | 12.6 | 2050.6 | 0.29619
12.6 | 12.7 | 2060.48 | 0.29064
12.7 | 12.8 | 2070.36 | 0.28525
12.8 | 12.9 | 2080.24 | 0.27999
12.9 | 13 | 2090.12 | 0.27488
13 | 13.1 | 2100 | 0.2699
13.1 | 13.2 | 2100 | 0.26382
13.2 | 13.3 | 2100 | 0.25791
13.3 | 13.4 | 2100 | 0.25218
13.4 | 13.5 | 2100 | 0.24662
13.5 | 13.6 | 2100 | 0.24122
13.6 | 13.7 | 2100 | 0.23597
13.7 | 13.8 | 2100 | 0.23088
13.8 | 13.9 | 2100 | 0.22593
13.9 | 14 | 2100 | 0.22113
14 | 14.1 | 2100 | 0.21645
14.1 | 14.2 | 2100 | 0.21191
14.2 | 14.3 | 2100 | 0.2075
14.3 | 14.4 | 2100 | 0.20321
14.4 | 14.5 | 2100 | 0.19903
14.5 | 14.6 | 2100 | 0.19497
14.6 | 14.7 | 2100 | 0.19102
14.7 | 14.8 | 2100 | 0.18717
14.8 | 14.9 | 2100 | 0.18343
14.9 | 15 | 2100 | 0.17978
15 | 15.1 | 2100 | 0.17623
15.1 | 15.2 | 2100 | 0.17278
15.2 | 15.3 | 2100 | 0.16941
15.3 | 15.4 | 2100 | 0.16613
15.4 | 15.5 | 2100 | 0.16294
15.5 | 15.6 | 2100 | 0.15983
15.6 | 15.7 | 2100 | 0.15679
15.7 | 15.8 | 2100 | 0.15383
15.8 | 15.9 | 2100 | 0.15095
15.9 | 16 | 2100 | 0.14814
16 | 16.1 | 2100 | 0.14539
16.1 | 16.2 | 2100 | 0.14272
16.2 | 16.3 | 2100 | 0.14011
16.3 | 16.4 | 2100 | 0.13756
16.4 | 16.5 | 2100 | 0.13507
16.5 | 16.6 | 2100 | 0.13265
16.6 | 16.7 | 2100 | 0.13028
16.7 | 16.8 | 2100 | 0.12797
16.8 | 16.9 | 2100 | 0.12571
16.9 | 17 | 2100 | 0.1235
17 | 17.1 | 2100 | 0.12135
17.1 | 17.2 | 2100 | 0.11924
17.2 | 17.3 | 2100 | 0.11719
17.3 | 17.4 | 2100 | 0.11518
17.4 | 17.5 | 2100 | 0.11322
17.5 | 17.6 | 2100 | 0.1113
17.6 | 17.7 | 2100 | 0.10942
17.7 | 17.8 | 2100 | 0.10759
17.8 | 17.9 | 2100 | 0.10579
17.9 | 18 | 2100 | 0.10404
18 | 18.1 | 2100 | 0.10233
18.1 | 18.2 | 2100 | 0.10065
18.2 | 18.3 | 2100 | 0.099008
18.3 | 18.4 | 2100 | 0.097402
18.4 | 18.5 | 2100 | 0.095831
18.5 | 18.6 | 2100 | 0.094294
18.6 | 18.7 | 2100 | 0.092789
18.7 | 18.8 | 2100 | 0.091316
18.8 | 18.9 | 2100 | 0.089875
18.9 | 19 | 2100 | 0.088463
19 | 19.1 | 2100 | 0.087081
19.1 | 19.2 | 2100 | 0.085727
19.2 | 19.3 | 2100 | 0.084402
19.3 | 19.4 | 2100 | 0.083103
19.4 | 19.5 | 2100 | 0.081831
19.5 | 19.6 | 2100 | 0.080585
19.6 | 19.7 | 2100 | 0.079364
19.7 | 19.8 | 2100 | 0.078168
19.8 | 19.9 | 2100 | 0.076995
19.9 | 20 | 0 | 0
20 | 25 | 0 | 0
25 | 50 | 0 | 0