## BHE2_STD
Wind Speed From | Wind Speed To | Power (Kw) | Cp
0 | 1.2 | 0 | 0 | Turbine Make | Suzlon
1.2 | 1.3 | 0 | 0 | Turbine Type | S97
1.3 | 1.4 | 0 | 0 | Cut in Speed | 3.5
1.4 | 1.5 | 0 | 0 | Cut Out Speed | 20
1.5 | 1.6 | 0 | 0 | Rated Speed | 11
1.6 | 1.7 | 0 | 0 | Swept area | 6082
1.7 | 1.8 | 0 | 0 | Air Density | 1.1086
1.8 | 1.9 | 0 | 0
1.9 | 2 | 0 | 0
2 | 2.1 | 0 | 0
2.1 | 2.2 | 0 | 0
2.2 | 2.3 | 0 | 0
2.3 | 2.4 | 0 | 0
2.4 | 2.5 | 0 | 0
2.5 | 2.6 | 0 | 0
2.6 | 2.7 | 0 | 0
2.7 | 2.8 | 0 | 0
2.8 | 2.9 | 0 | 0
2.9 | 3 | 0 | 0
3 | 3.1 | 0 | 0
3.1 | 3.2 | 0 | 0
3.2 | 3.3 | 0 | 0
3.3 | 3.4 | 0 | 0
3.4 | 3.5 | 3.03 | 0.020963
3.5 | 3.6 | 4.08 | 0.025939
3.6 | 3.7 | 7.18 | 0.042046
3.7 | 3.8 | 9.163 | 0.049533
3.8 | 3.9 | 12.32 | 0.061606
3.9 | 4 | 27.6 | 0.12792
4 | 4.1 | 33.23 | 0.14302
4.1 | 4.2 | 43.12 | 0.17264
4.2 | 4.3 | 50.23 | 0.1874
4.3 | 4.4 | 60.232 | 0.20974
4.4 | 4.5 | 70.232 | 0.22862
4.5 | 4.6 | 82.23 | 0.25059
4.6 | 4.7 | 109.23 | 0.31207
4.7 | 4.8 | 165.23 | 0.44317
4.8 | 4.9 | 200.394 | 0.50525
4.9 | 5 | 217.6901 | 0.51658
5 | 5.1 | 242.26 | 0.54173
5.1 | 5.2 | 269.26 | 0.56803
5.2 | 5.3 | 290.02 | 0.57784
5.3 | 5.4 | 308.08 | 0.58035
5.4 | 5.5 | 325.26 | 0.5799
5.5 | 5.6 | 349.19 | 0.5898
5.6 | 5.7 | 362 | 0.57982
5.7 | 5.8 | 383 | 0.58227
5.8 | 5.9 | 400 | 0.57771
5.9 | 6 | 420 | 0.57677
6 | 6.1 | 442 | 0.57762
6.1 | 6.2 | 459.8435 | 0.57233
6.2 | 6.3 | 478.648 | 0.56781
6.3 | 6.4 | 495.5867 | 0.56077
6.4 | 6.5 | 516.4697 | 0.55784
6.5 | 6.6 | 538.5111 | 0.55561
6.6 | 6.7 | 567.2755 | 0.55947
6.7 | 6.8 | 584.1035 | 0.55103
6.8 | 6.9 | 607.3373 | 0.54839
6.9 | 7 | 630.469 | 0.54523
7 | 7.1 | 649.1957 | 0.53803
7.1 | 7.2 | 670.6133 | 0.53295
7.2 | 7.3 | 689 | 0.52536
7.3 | 7.4 | 715 | 0.52338
7.4 | 7.5 | 745 | 0.52382
7.5 | 7.6 | 767.8774 | 0.51887
7.6 | 7.7 | 796 | 0.51719
7.7 | 7.8 | 820 | 0.51255
7.8 | 7.9 | 840.6564 | 0.50576
7.9 | 8 | 873.2983 | 0.50594
8 | 8.1 | 884.4732 | 0.49367
8.1 | 8.2 | 912.1311 | 0.49071
8.2 | 8.3 | 943 | 0.4892
8.3 | 8.4 | 960 | 0.48044
8.4 | 8.5 | 989.0939 | 0.47774
8.5 | 8.6 | 1006.0491 | 0.46917
8.6 | 8.7 | 1025 | 0.46172
8.7 | 8.8 | 1070 | 0.46574
8.8 | 8.9 | 1099 | 0.46242
8.9 | 9 | 1114 | 0.45328
9 | 9.1 | 1130 | 0.4448
9.1 | 9.2 | 1163.8433 | 0.44334
9.2 | 9.3 | 1193 | 0.43995
9.3 | 9.4 | 1220 | 0.4357
9.4 | 9.5 | 1240 | 0.429
9.5 | 9.6 | 1269.23 | 0.42554
9.6 | 9.7 | 1286 | 0.41796
9.7 | 9.8 | 1299 | 0.40939
9.8 | 9.9 | 1305 | 0.39895
9.9 | 10 | 1309.23 | 0.38835
10 | 10.1 | 1319 | 0.37974
10.1 | 10.2 | 1329 | 0.37148
10.2 | 10.3 | 1335 | 0.36239
10.3 | 10.4 | 1340 | 0.35336
10.4 | 10.5 | 1350 | 0.34592
10.5 | 10.6 | 1370 | 0.3412
10.6 | 10.7 | 1380 | 0.33415
10.7 | 10.8 | 1375 | 0.32377
10.8 | 10.9 | 1385 | 0.31723
10.9 | 11 | 1396 | 0.31111
11 | 11.1 | 1407 | 0.30516
11.1 | 11.2 | 1414.03 | 0.29855
11.2 | 11.3 | 1428.03 | 0.29357
11.3 | 11.4 | 1438 | 0.28791
11.4 | 11.5 | 1430.3275 | 0.27897
11.5 | 11.6 | 1461.0665 | 0.27765
11.6 | 11.7 | 1487.9632 | 0.27558
11.7 | 11.8 | 1506.4812 | 0.27197
11.8 | 11.9 | 1499.4601 | 0.26394
11.9 | 12 | 1522.5287 | 0.26135
12 | 12.1 | 1545.5974 | 0.25879
12.1 | 12.2 | 1552.9793 | 0.25369
12.2 | 12.3 | 1591.7346 | 0.25373
12.3 | 12.4 | 1614.8032 | 0.25123
12.4 | 12.5 | 1637.8718 | 0.24875
12.5 | 12.6 | 1644.331 | 0.24383
12.6 | 12.7 | 1633.9923 | 0.23662
12.7 | 12.8 | 1656.3758 | 0.23428
12.8 | 12.9 | 1695.7164 | 0.23431
12.9 | 13 | 1718.3259 | 0.232
13 | 13.1 | 1744.5976 | 0.23019
13.1 | 13.2 | 1766.1598 | 0.22778
13.2 | 13.3 | 1793.583 | 0.22614
13.3 | 13.4 | 1822.986 | 0.22474
13.4 | 13.5 | 1852.389 | 0.22333
13.5 | 13.6 | 1891 | 0.22299
13.6 | 13.7 | 1926 | 0.22218
13.7 | 13.8 | 1956 | 0.22077
13.8 | 13.9 | 1973 | 0.21792
13.9 | 14 | 1993 | 0.21544
14 | 14.1 | 2015 | 0.21322
14.1 | 14.2 | 2032 | 0.21051
14.2 | 14.3 | 2058 | 0.20876
14.3 | 14.4 | 2072 | 0.20583
14.4 | 14.5 | 2091 | 0.20345
14.5 | 14.6 | 2100 | 0.20016
14.6 | 14.7 | 2100 | 0.1961
14.7 | 14.8 | 2100 | 0.19215
14.8 | 14.9 | 2100 | 0.18831
14.9 | 15 | 2100 | 0.18457
15 | 15.1 | 2100 | 0.18092
15.1 | 15.2 | 2100 | 0.17738
15.2 | 15.3 | 2100 | 0.17392
15.3 | 15.4 | 2100 | 0.17056
15.4 | 15.5 | 2100 | 0.16728
15.5 | 15.6 | 2100 | 0.16408
15.6 | 15.7 | 2100 | 0.16096
15.7 | 15.8 | 2100 | 0.15793
15.8 | 15.9 | 2100 | 0.15497
15.9 | 16 | 2100 | 0.15208
16 | 16.1 | 2100 | 0.14926
16.1 | 16.2 | 2100 | 0.14652
16.2 | 16.3 | 2100 | 0.14384
16.3 | 16.4 | 2100 | 0.14122
16.4 | 16.5 | 2100 | 0.13867
16.5 | 16.6 | 2100 | 0.13618
16.6 | 16.7 | 2100 | 0.13375
16.7 | 16.8 | 2100 | 0.13137
16.8 | 16.9 | 2100 | 0.12905
16.9 | 17 | 2100 | 0.12679
17 | 17.1 | 2100 | 0.12458
17.1 | 17.2 | 2100 | 0.12242
17.2 | 17.3 | 2100 | 0.12031
17.3 | 17.4 | 2100 | 0.11824
17.4 | 17.5 | 2100 | 0.11623
17.5 | 17.6 | 2100 | 0.11426
17.6 | 17.7 | 2100 | 0.11233
17.7 | 17.8 | 2100 | 0.11045
17.8 | 17.9 | 2100 | 0.10861
17.9 | 18 | 2100 | 0.10681
18 | 18.1 | 2100 | 0.10505
18.1 | 18.2 | 2100 | 0.10333
18.2 | 18.3 | 2100 | 0.10164
18.3 | 18.4 | 2100 | 0.099994
18.4 | 18.5 | 2100 | 0.098381
18.5 | 18.6 | 2100 | 0.096803
18.6 | 18.7 | 2100 | 0.095258
18.7 | 18.8 | 2100 | 0.093746
18.8 | 18.9 | 2100 | 0.092266
18.9 | 19 | 2100 | 0.090817
19 | 19.1 | 2100 | 0.089398
19.1 | 19.2 | 2100 | 0.088008
19.2 | 19.3 | 2100 | 0.086648
19.3 | 19.4 | 2100 | 0.085314
19.4 | 19.5 | 2100 | 0.084009
19.5 | 19.6 | 2100 | 0.082729
19.6 | 19.7 | 2100 | 0.081476
19.7 | 19.8 | 2100 | 0.080248
19.8 | 19.9 | 2100 | 0.079044
19.9 | 20 | 0 | 0
20 | 25 | 0 | 0
25 | 50 | 0 | 0