## BHE2_STD
Wind Speed From | Wind Speed To | Power (Kw) | Cp
0 | 1.2 | 0 | 0 | Turbine Make | Suzlon
1.2 | 1.3 | 0 | 0 | Turbine Type | S97
1.3 | 1.4 | 0 | 0 | Cut in Speed | 3.5
1.4 | 1.5 | 0 | 0 | Cut Out Speed | 20
1.5 | 1.6 | 0 | 0 | Rated Speed | 11
1.6 | 1.7 | 0 | 0 | Swept area | 6082
1.7 | 1.8 | 0 | 0 | Air Density | 1.089
1.8 | 1.9 | 0 | 0
1.9 | 2 | 0 | 0
2 | 2.1 | 0 | 0
2.1 | 2.2 | 0 | 0
2.2 | 2.3 | 0 | 0
2.3 | 2.4 | 0 | 0
2.4 | 2.5 | 0 | 0
2.5 | 2.6 | 0 | 0
2.6 | 2.7 | 0 | 0
2.7 | 2.8 | 0 | 0
2.8 | 2.9 | 0 | 0
2.9 | 3 | 0 | 0
3 | 3.1 | 0 | 0
3.1 | 3.2 | 3.25 | 0.029949
3.2 | 3.3 | 7.8 | 0.06554
3.3 | 3.4 | 9.8 | 0.075291
3.4 | 3.5 | 16.435 | 0.11575
3.5 | 3.6 | 19.2882 | 0.12484
3.6 | 3.7 | 25.0875 | 0.14956
3.7 | 3.8 | 35.6035 | 0.19593
3.8 | 3.9 | 45.9708 | 0.23402
3.9 | 4 | 57.5695 | 0.27162
4 | 4.1 | 70.75 | 0.30998
4.1 | 4.2 | 82.0027 | 0.33422
4.2 | 4.3 | 94.1589 | 0.35761
4.3 | 4.4 | 104.2381 | 0.36951
4.4 | 4.5 | 122.3796 | 0.40553
4.5 | 4.6 | 136.2701 | 0.42275
4.6 | 4.7 | 153 | 0.44499
4.7 | 4.8 | 166.1858 | 0.45376
4.8 | 4.9 | 178 | 0.45686
4.9 | 5 | 195 | 0.47106
5 | 5.1 | 211.184 | 0.48074
5.1 | 5.2 | 222.1102 | 0.477
5.2 | 5.3 | 243.5705 | 0.49403
5.3 | 5.4 | 259.8448 | 0.4983
5.4 | 5.5 | 276.3252 | 0.50152
5.5 | 5.6 | 294.5091 | 0.5064
5.6 | 5.7 | 312.0839 | 0.50886
5.7 | 5.8 | 326.5927 | 0.50545
5.8 | 5.9 | 345 | 0.50725
5.9 | 6 | 363.5964 | 0.5083
6 | 6.1 | 382.4287 | 0.50876
6.1 | 6.2 | 400 | 0.5068
6.2 | 6.3 | 420 | 0.5072
6.3 | 6.4 | 441.0394 | 0.50803
6.4 | 6.5 | 465 | 0.51129
6.5 | 6.6 | 481.8896 | 0.50614
6.6 | 6.7 | 510 | 0.51204
6.7 | 6.8 | 528.0833 | 0.50714
6.8 | 6.9 | 544.8252 | 0.5008
6.9 | 7 | 557.338 | 0.49066
7 | 7.1 | 575.8669 | 0.48585
7.1 | 7.2 | 600.4 | 0.48573
7.2 | 7.3 | 629.0305 | 0.48827
7.3 | 7.4 | 644.4252 | 0.48021
7.4 | 7.5 | 661.6604 | 0.47359
7.5 | 7.6 | 689 | 0.47395
7.6 | 7.7 | 715 | 0.47292
7.7 | 7.8 | 743.577 | 0.47315
7.8 | 7.9 | 765.4198 | 0.46879
7.9 | 8 | 776.6674 | 0.45806
8 | 8.1 | 802.7074 | 0.4561
8.1 | 8.2 | 825 | 0.45182
8.2 | 8.3 | 834.1133 | 0.4405
8.3 | 8.4 | 856 | 0.43611
8.4 | 8.5 | 889 | 0.43712
8.5 | 8.6 | 925.097 | 0.43919
8.6 | 8.7 | 962.5587 | 0.44139
8.7 | 8.8 | 988.5738 | 0.43804
8.8 | 8.9 | 1014.5889 | 0.43459
8.9 | 9 | 1077.3936 | 0.44627
9 | 9.1 | 1103.9315 | 0.44236
9.1 | 9.2 | 1119.6236 | 0.43417
9.2 | 9.3 | 1157.6782 | 0.4346
9.3 | 9.4 | 1191.8877 | 0.43332
9.4 | 9.5 | 1197.5521 | 0.42177
9.5 | 9.6 | 1235.9537 | 0.42184
9.6 | 9.7 | 1272.3566 | 0.42097
9.7 | 9.8 | 1307.3445 | 0.41944
9.8 | 9.9 | 1328.526 | 0.41345
9.9 | 10 | 1353.5709 | 0.40873
10 | 10.1 | 1389 | 0.40709
10.1 | 10.2 | 1400 | 0.39837
10.2 | 10.3 | 1415 | 0.39102
10.3 | 10.4 | 1430 | 0.38388
10.4 | 10.5 | 1435 | 0.37432
10.5 | 10.6 | 1446.1 | 0.36664
10.6 | 10.7 | 1475.308 | 0.36365
10.7 | 10.8 | 1478.0083 | 0.35429
10.8 | 10.9 | 1549.6915 | 0.36134
10.9 | 11 | 1560.906 | 0.35412
11 | 11.1 | 1586.9211 | 0.35038
11.1 | 11.2 | 1638.9513 | 0.35226
11.2 | 11.3 | 1660.3758 | 0.34748
11.3 | 11.4 | 1685 | 0.34343
11.4 | 11.5 | 1694.8451 | 0.33651
11.5 | 11.6 | 1710.6517 | 0.33094
11.6 | 11.7 | 1726 | 0.32542
11.7 | 11.8 | 1739.3145 | 0.31966
11.8 | 11.9 | 1753.2117 | 0.31416
11.9 | 12 | 1770 | 0.3093
12 | 12.1 | 1789 | 0.30494
12.1 | 12.2 | 1809.64 | 0.30093
12.2 | 12.3 | 1830 | 0.29696
12.3 | 12.4 | 1860 | 0.29458
12.4 | 12.5 | 1885.8333 | 0.29156
12.5 | 12.6 | 1920.8 | 0.28995
12.6 | 12.7 | 1950 | 0.28746
12.7 | 12.8 | 1975 | 0.28438
12.8 | 12.9 | 2000 | 0.28133
12.9 | 13 | 2025 | 0.27832
13 | 13.1 | 2050 | 0.27536
13.1 | 13.2 | 2075 | 0.27243
13.2 | 13.3 | 2100 | 0.26954
13.3 | 13.4 | 2100 | 0.26355
13.4 | 13.5 | 2100 | 0.25774
13.5 | 13.6 | 2100 | 0.25209
13.6 | 13.7 | 2100 | 0.24661
13.7 | 13.8 | 2100 | 0.24129
13.8 | 13.9 | 2100 | 0.23612
13.9 | 14 | 2100 | 0.2311
14 | 14.1 | 2100 | 0.22621
14.1 | 14.2 | 2100 | 0.22147
14.2 | 14.3 | 2100 | 0.21685
14.3 | 14.4 | 2100 | 0.21237
14.4 | 14.5 | 2100 | 0.208
14.5 | 14.6 | 2100 | 0.20376
14.6 | 14.7 | 2100 | 0.19963
14.7 | 14.8 | 2100 | 0.19561
14.8 | 14.9 | 2100 | 0.1917
14.9 | 15 | 2100 | 0.18789
15 | 15.1 | 2100 | 0.18418
15.1 | 15.2 | 2100 | 0.18057
15.2 | 15.3 | 2100 | 0.17705
15.3 | 15.4 | 2100 | 0.17363
15.4 | 15.5 | 2100 | 0.17029
15.5 | 15.6 | 2100 | 0.16703
15.6 | 15.7 | 2100 | 0.16386
15.7 | 15.8 | 2100 | 0.16077
15.8 | 15.9 | 2100 | 0.15776
15.9 | 16 | 2100 | 0.15482
16 | 16.1 | 2100 | 0.15195
16.1 | 16.2 | 2100 | 0.14915
16.2 | 16.3 | 2100 | 0.14642
16.3 | 16.4 | 2100 | 0.14376
16.4 | 16.5 | 2100 | 0.14116
16.5 | 16.6 | 2100 | 0.13863
16.6 | 16.7 | 2100 | 0.13615
16.7 | 16.8 | 2100 | 0.13374
16.8 | 16.9 | 2100 | 0.13138
16.9 | 17 | 2100 | 0.12907
17 | 17.1 | 2100 | 0.12682
17.1 | 17.2 | 2100 | 0.12462
17.2 | 17.3 | 2100 | 0.12247
17.3 | 17.4 | 2100 | 0.12037
17.4 | 17.5 | 2100 | 0.11832
17.5 | 17.6 | 2100 | 0.11632
17.6 | 17.7 | 2100 | 0.11436
17.7 | 17.8 | 2100 | 0.11244
17.8 | 17.9 | 2100 | 0.11056
17.9 | 18 | 2100 | 0.10873
18 | 18.1 | 2100 | 0.10694
18.1 | 18.2 | 2100 | 0.10519
18.2 | 18.3 | 2100 | 0.10347
18.3 | 18.4 | 2100 | 0.10179
18.4 | 18.5 | 2100 | 0.10015
18.5 | 18.6 | 2100 | 0.098545
18.6 | 18.7 | 2100 | 0.096973
18.7 | 18.8 | 2100 | 0.095434
18.8 | 18.9 | 2100 | 0.093927
18.9 | 19 | 2100 | 0.092452
19 | 19.1 | 2100 | 0.091007
19.1 | 19.2 | 2100 | 0.089592
19.2 | 19.3 | 2100 | 0.088207
19.3 | 19.4 | 2100 | 0.08685
19.4 | 19.5 | 2100 | 0.085521
19.5 | 19.6 | 2100 | 0.084218
19.6 | 19.7 | 2100 | 0.082942
19.7 | 19.8 | 2100 | 0.081692
19.8 | 19.9 | 2100 | 0.080467
19.9 | 20 | 0 | 0
20 | 25 | 0 | 0
25 | 50 | 0 | 0