## BHE2_STD
Wind Speed From | Wind Speed To | Power (Kw) | Cp
0 | 1.2 | 0 | 0 | Turbine Make | Suzlon
1.2 | 1.3 | 0 | 0 | Turbine Type | S97
1.3 | 1.4 | 0 | 0 | Cut in Speed | 3.5
1.4 | 1.5 | 0 | 0 | Cut Out Speed | 20
1.5 | 1.6 | 0 | 0 | Rated Speed | 11
1.6 | 1.7 | 0 | 0 | Swept area | 6082
1.7 | 1.8 | 0 | 0 | Air Density | 1.0876
1.8 | 1.9 | 0 | 0
1.9 | 2 | 0 | 0
2 | 2.1 | 0 | 0
2.1 | 2.2 | 0 | 0
2.2 | 2.3 | 0 | 0
2.3 | 2.4 | 0 | 0
2.4 | 2.5 | 0 | 0
2.5 | 2.6 | 0 | 0
2.6 | 2.7 | 0 | 0
2.7 | 2.8 | 0 | 0
2.8 | 2.9 | 0 | 0
2.9 | 3 | 0 | 0
3 | 3.1 | 0 | 0
3.1 | 3.2 | 1 | 0.010149
3.2 | 3.3 | 3 | 0.02768
3.3 | 3.4 | 8 | 0.067305
3.4 | 3.5 | 12 | 0.092309
3.5 | 3.6 | 18 | 0.12693
3.6 | 3.7 | 27 | 0.17497
3.7 | 3.8 | 33 | 0.19697
3.8 | 3.9 | 42 | 0.23142
3.9 | 4 | 48.5 | 0.2472
4 | 4.1 | 60.14 | 0.28411
4.1 | 4.2 | 68.87 | 0.30212
4.2 | 4.3 | 77.6 | 0.31667
4.3 | 4.4 | 86.33 | 0.32829
4.4 | 4.5 | 95.1677 | 0.33778
4.5 | 4.6 | 106.7 | 0.35402
4.6 | 4.7 | 119.31 | 0.3706
4.7 | 4.8 | 132.89 | 0.38699
4.8 | 4.9 | 147.44 | 0.40308
4.9 | 5 | 158.466 | 0.40724
5 | 5.1 | 168.4734 | 0.40749
5.1 | 5.2 | 182.5912 | 0.41617
5.2 | 5.3 | 196.7091 | 0.42297
5.3 | 5.4 | 211.7682 | 0.43006
5.4 | 5.5 | 227.7685 | 0.43733
5.5 | 5.6 | 244.7099 | 0.44469
5.6 | 5.7 | 262.5926 | 0.45208
5.7 | 5.8 | 280.311 | 0.45763
5.8 | 5.9 | 297.4167 | 0.46087
5.9 | 6 | 314.3581 | 0.46277
6 | 6.1 | 334.1232 | 0.46768
6.1 | 6.2 | 352.947 | 0.47013
6.2 | 6.3 | 371.7708 | 0.47163
6.3 | 6.4 | 393.4183 | 0.4757
6.4 | 6.5 | 414.1245 | 0.47763
6.5 | 6.6 | 436.7131 | 0.48079
6.6 | 6.7 | 459.3017 | 0.48302
6.7 | 6.8 | 482.8315 | 0.48537
6.8 | 6.9 | 505.4201 | 0.48599
6.9 | 7 | 527.0675 | 0.48508
7 | 7.1 | 562.7944 | 0.49608
7.1 | 7.2 | 586.8044 | 0.4957
7.2 | 7.3 | 610.8144 | 0.49478
7.3 | 7.4 | 640.2 | 0.49756
7.4 | 7.5 | 664.45 | 0.49575
7.5 | 7.6 | 688.5981 | 0.49349
7.6 | 7.7 | 712.95 | 0.49104
7.7 | 7.8 | 738.17 | 0.48886
7.8 | 7.9 | 763.7636 | 0.4866
7.9 | 8 | 789.58 | 0.48419
8 | 8.1 | 815.77 | 0.48172
8.1 | 8.2 | 841.96 | 0.479
8.2 | 8.3 | 868.7378 | 0.47637
8.3 | 8.4 | 898.22 | 0.47495
8.4 | 8.5 | 924.41 | 0.47155
8.5 | 8.6 | 954.48 | 0.4699
8.6 | 8.7 | 982.61 | 0.46707
8.7 | 8.8 | 1008.8 | 0.46318
8.8 | 8.9 | 1034.99 | 0.45918
8.9 | 9 | 1061.18 | 0.45511
9 | 9.1 | 1110.1068 | 0.4604
9.1 | 9.2 | 1136.8206 | 0.45611
9.2 | 9.3 | 1164.0319 | 0.45196
9.3 | 9.4 | 1192.227 | 0.44813
9.4 | 9.5 | 1221.909 | 0.44479
9.5 | 9.6 | 1243.6758 | 0.43857
9.6 | 9.7 | 1266.432 | 0.43278
9.7 | 9.8 | 1289.1882 | 0.42707
9.8 | 9.9 | 1312.3866 | 0.42158
9.9 | 10 | 1339.6476 | 0.41743
10 | 10.1 | 1368.072 | 0.41363
10.1 | 10.2 | 1408.6491 | 0.41337
10.2 | 10.3 | 1421 | 0.40485
10.3 | 10.4 | 1434.9193 | 0.39702
10.4 | 10.5 | 1468.668 | 0.39475
10.5 | 10.6 | 1485.9628 | 0.3881
10.6 | 10.7 | 1503.7792 | 0.38174
10.7 | 10.8 | 1535 | 0.37884
10.8 | 10.9 | 1555 | 0.37321
10.9 | 11 | 1575 | 0.3677
11 | 11.1 | 1595.4094 | 0.3624
11.1 | 11.2 | 1605.7746 | 0.35499
11.2 | 11.3 | 1629 | 0.35056
11.3 | 11.4 | 1652.6454 | 0.34629
11.4 | 11.5 | 1661 | 0.33896
11.5 | 11.6 | 1671 | 0.33219
11.6 | 11.7 | 1680 | 0.32541
11.7 | 11.8 | 1689.3649 | 0.31891
11.8 | 11.9 | 1700 | 0.31282
11.9 | 12 | 1727 | 0.30985
12 | 12.1 | 1739 | 0.30427
12.1 | 12.2 | 1750 | 0.29866
12.2 | 12.3 | 1765 | 0.29388
12.3 | 12.4 | 1777 | 0.28872
12.4 | 12.5 | 1789 | 0.28369
12.5 | 12.6 | 1794 | 0.27771
12.6 | 12.7 | 1800 | 0.27206
12.7 | 12.8 | 1815 | 0.26789
12.8 | 12.9 | 1822 | 0.26267
12.9 | 13 | 1835 | 0.25844
13 | 13.1 | 1849 | 0.25445
13.1 | 13.2 | 1855 | 0.24948
13.2 | 13.3 | 1868 | 0.24556
13.3 | 13.4 | 1879 | 0.24147
13.4 | 13.5 | 1891 | 0.23762
13.5 | 13.6 | 1913 | 0.23508
13.6 | 13.7 | 1925 | 0.23137
13.7 | 13.8 | 1938 | 0.22787
13.8 | 13.9 | 1949 | 0.22422
13.9 | 14 | 1958 | 0.22043
14 | 14.1 | 1971 | 0.21717
14.1 | 14.2 | 1988 | 0.21442
14.2 | 14.3 | 1995 | 0.21066
14.3 | 14.4 | 2010 | 0.20782
14.4 | 14.5 | 2025 | 0.20504
14.5 | 14.6 | 2050 | 0.20331
14.6 | 14.7 | 2078 | 0.20188
14.7 | 14.8 | 2100 | 0.19988
14.8 | 14.9 | 2100 | 0.19585
14.9 | 15 | 2100 | 0.19194
15 | 15.1 | 2100 | 0.18812
15.1 | 15.2 | 2100 | 0.18441
15.2 | 15.3 | 2100 | 0.1808
15.3 | 15.4 | 2100 | 0.17727
15.4 | 15.5 | 2100 | 0.17384
15.5 | 15.6 | 2100 | 0.1705
15.6 | 15.7 | 2100 | 0.16724
15.7 | 15.8 | 2100 | 0.16407
15.8 | 15.9 | 2100 | 0.16097
15.9 | 16 | 2100 | 0.15795
16 | 16.1 | 2100 | 0.15501
16.1 | 16.2 | 2100 | 0.15214
16.2 | 16.3 | 2100 | 0.14934
16.3 | 16.4 | 2100 | 0.14661
16.4 | 16.5 | 2100 | 0.14394
16.5 | 16.6 | 2100 | 0.14134
16.6 | 16.7 | 2100 | 0.1388
16.7 | 16.8 | 2100 | 0.13632
16.8 | 16.9 | 2100 | 0.1339
16.9 | 17 | 2100 | 0.13154
17 | 17.1 | 2100 | 0.12923
17.1 | 17.2 | 2100 | 0.12698
17.2 | 17.3 | 2100 | 0.12478
17.3 | 17.4 | 2100 | 0.12263
17.4 | 17.5 | 2100 | 0.12052
17.5 | 17.6 | 2100 | 0.11847
17.6 | 17.7 | 2100 | 0.11646
17.7 | 17.8 | 2100 | 0.1145
17.8 | 17.9 | 2100 | 0.11258
17.9 | 18 | 2100 | 0.1107
18 | 18.1 | 2100 | 0.10887
18.1 | 18.2 | 2100 | 0.10707
18.2 | 18.3 | 2100 | 0.10532
18.3 | 18.4 | 2100 | 0.1036
18.4 | 18.5 | 2100 | 0.10192
18.5 | 18.6 | 2100 | 0.10028
18.6 | 18.7 | 2100 | 0.098669
18.7 | 18.8 | 2100 | 0.097094
18.8 | 18.9 | 2100 | 0.095553
18.9 | 19 | 2100 | 0.094044
19 | 19.1 | 2100 | 0.092567
19.1 | 19.2 | 2100 | 0.091121
19.2 | 19.3 | 2100 | 0.089704
19.3 | 19.4 | 2100 | 0.088317
19.4 | 19.5 | 2100 | 0.086959
19.5 | 19.6 | 2100 | 0.085628
19.6 | 19.7 | 2100 | 0.084324
19.7 | 19.8 | 2100 | 0.083046
19.8 | 19.9 | 2100 | 0.081794
19.9 | 20 | 2100 | 0.080567
20 | 25 | 0 | 0
25 | 50 | 0 | 0