## BHE2_STD
Wind Speed From | Wind Speed To | Power (Kw) | Cp
0 | 1.2 | 0 | 0 | Turbine Make | Suzlon
1.2 | 1.3 | 0 | 0 | Turbine Type | S97
1.3 | 1.4 | 0 | 0 | Cut in Speed | 3.5
1.4 | 1.5 | 0 | 0 | Cut Out Speed | 20
1.5 | 1.6 | 0 | 0 | Rated Speed | 11
1.6 | 1.7 | 0 | 0 | Swept area | 6082
1.7 | 1.8 | 0 | 0 | Air Density | 1.0954
1.8 | 1.9 | 0 | 0
1.9 | 2 | 0 | 0
2 | 2.1 | 0 | 0
2.1 | 2.2 | 0 | 0
2.2 | 2.3 | 0 | 0
2.3 | 2.4 | 0 | 0
2.4 | 2.5 | 0 | 0
2.5 | 2.6 | 0 | 0
2.6 | 2.7 | 0 | 0
2.7 | 2.8 | 0 | 0
2.8 | 2.9 | 0 | 0
2.9 | 3 | 0 | 0
3 | 3.1 | 0 | 0
3.1 | 3.2 | 0 | 0
3.2 | 3.3 | 0 | 0
3.3 | 3.4 | 5.1 | 0.042603
3.4 | 3.5 | 11.32 | 0.086461
3.5 | 3.6 | 20 | 0.14004
3.6 | 3.7 | 32.06 | 0.20628
3.7 | 3.8 | 38.0821 | 0.2257
3.8 | 3.9 | 48.23 | 0.26386
3.9 | 4 | 56.01 | 0.28345
4 | 4.1 | 63.71 | 0.29884
4.1 | 4.2 | 72.45 | 0.31557
4.2 | 4.3 | 81.318 | 0.3295
4.3 | 4.4 | 92.23 | 0.34824
4.4 | 4.5 | 101.7239 | 0.35849
4.5 | 4.6 | 116.23 | 0.38291
4.6 | 4.7 | 130 | 0.40094
4.7 | 4.8 | 145 | 0.41926
4.8 | 4.9 | 158.22 | 0.42949
4.9 | 5 | 174.9677 | 0.44646
5 | 5.1 | 188 | 0.4515
5.1 | 5.2 | 202 | 0.45714
5.2 | 5.3 | 215.23 | 0.45952
5.3 | 5.4 | 230 | 0.46378
5.4 | 5.5 | 244.02 | 0.46522
5.5 | 5.6 | 259.8985 | 0.46895
5.6 | 5.7 | 277.9523 | 0.47514
5.7 | 5.8 | 299.879 | 0.48611
5.8 | 5.9 | 318.8075 | 0.49052
5.9 | 6 | 338.45 | 0.49471
6 | 6.1 | 359.23 | 0.49926
6.1 | 6.2 | 381.5532 | 0.50463
6.2 | 6.3 | 404.0281 | 0.50892
6.3 | 6.4 | 423.3063 | 0.50821
6.4 | 6.5 | 443.1367 | 0.50747
6.5 | 6.6 | 469.45 | 0.51317
6.6 | 6.7 | 488.123 | 0.50969
6.7 | 6.8 | 506.4162 | 0.50547
6.8 | 6.9 | 525.4493 | 0.50167
6.9 | 7 | 550.23 | 0.50281
7 | 7.1 | 574.6939 | 0.50298
7.1 | 7.2 | 605.11 | 0.50754
7.2 | 7.3 | 630.02 | 0.50672
7.3 | 7.4 | 653.5562 | 0.50434
7.4 | 7.5 | 682.02 | 0.50526
7.5 | 7.6 | 705 | 0.50167
7.6 | 7.7 | 736.0889 | 0.50339
7.7 | 7.8 | 755.23 | 0.49661
7.8 | 7.9 | 778.9795 | 0.49278
7.9 | 8 | 805.0516 | 0.49018
8 | 8.1 | 836.1873 | 0.49028
8.1 | 8.2 | 857.7609 | 0.48453
8.2 | 8.3 | 887.9679 | 0.48347
8.3 | 8.4 | 910.192 | 0.47787
8.4 | 8.5 | 935.12 | 0.47363
8.5 | 8.6 | 963.1656 | 0.47082
8.6 | 8.7 | 983.7056 | 0.46428
8.7 | 8.8 | 1012.1845 | 0.46144
8.8 | 8.9 | 1045.02 | 0.46035
8.9 | 9 | 1078.7169 | 0.45935
9 | 9.1 | 1111.455 | 0.45769
9.1 | 9.2 | 1130.9435 | 0.45053
9.2 | 9.3 | 1151.02 | 0.44374
9.3 | 9.4 | 1180.23 | 0.44048
9.4 | 9.5 | 1207.5085 | 0.43643
9.5 | 9.6 | 1235.1206 | 0.43246
9.6 | 9.7 | 1271.03 | 0.43127
9.7 | 9.8 | 1293.0375 | 0.42531
9.8 | 9.9 | 1330 | 0.42421
9.9 | 10 | 1348.5202 | 0.41722
10 | 10.1 | 1384.3733 | 0.41559
10.1 | 10.2 | 1424.6055 | 0.41509
10.2 | 10.3 | 1443.5878 | 0.40837
10.3 | 10.4 | 1463.8678 | 0.40216
10.4 | 10.5 | 1499.75 | 0.40025
10.5 | 10.6 | 1535.6167 | 0.39822
10.6 | 10.7 | 1575.02 | 0.39699
10.7 | 10.8 | 1583.506 | 0.38804
10.8 | 10.9 | 1625.827 | 0.38745
10.9 | 11 | 1641.9057 | 0.38061
11 | 11.1 | 1668.1062 | 0.37623
11.1 | 11.2 | 1698.23 | 0.37277
11.2 | 11.3 | 1732.02 | 0.37009
11.3 | 11.4 | 1765.3906 | 0.3673
11.4 | 11.5 | 1799.45 | 0.36462
11.5 | 11.6 | 1845.23 | 0.36422
11.6 | 11.7 | 1879 | 0.36138
11.7 | 11.8 | 1916.5909 | 0.35924
11.8 | 11.9 | 1942.23 | 0.35487
11.9 | 12 | 1967.23 | 0.35045
12 | 12.1 | 1988.21 | 0.34541
12.1 | 12.2 | 2006.64 | 0.34004
12.2 | 12.3 | 2029.56 | 0.33553
12.3 | 12.4 | 2056.23 | 0.33172
12.4 | 12.5 | 2074.02 | 0.32656
12.5 | 12.6 | 2082.23 | 0.32004
12.6 | 12.7 | 2100 | 0.31515
12.7 | 12.8 | 2100 | 0.30776
12.8 | 12.9 | 2100 | 0.30061
12.9 | 13 | 2100 | 0.29367
13 | 13.1 | 2100 | 0.28695
13.1 | 13.2 | 2100 | 0.28042
13.2 | 13.3 | 2100 | 0.2741
13.3 | 13.4 | 2100 | 0.26796
13.4 | 13.5 | 2100 | 0.26201
13.5 | 13.6 | 2100 | 0.25623
13.6 | 13.7 | 2100 | 0.25062
13.7 | 13.8 | 2100 | 0.24517
13.8 | 13.9 | 2100 | 0.23988
13.9 | 14 | 2100 | 0.23474
14 | 14.1 | 2100 | 0.22974
14.1 | 14.2 | 2100 | 0.22489
14.2 | 14.3 | 2100 | 0.22017
14.3 | 14.4 | 2100 | 0.21559
14.4 | 14.5 | 2100 | 0.21113
14.5 | 14.6 | 2100 | 0.20679
14.6 | 14.7 | 2100 | 0.20257
14.7 | 14.8 | 2100 | 0.19846
14.8 | 14.9 | 2100 | 0.19447
14.9 | 15 | 2100 | 0.19058
15 | 15.1 | 2100 | 0.18679
15.1 | 15.2 | 2100 | 0.1831
15.2 | 15.3 | 2100 | 0.17951
15.3 | 15.4 | 2100 | 0.17602
15.4 | 15.5 | 2100 | 0.17261
15.5 | 15.6 | 2100 | 0.16929
15.6 | 15.7 | 2100 | 0.16606
15.7 | 15.8 | 2100 | 0.1629
15.8 | 15.9 | 2100 | 0.15983
15.9 | 16 | 2100 | 0.15683
16 | 16.1 | 2100 | 0.15391
16.1 | 16.2 | 2100 | 0.15106
16.2 | 16.3 | 2100 | 0.14828
16.3 | 16.4 | 2100 | 0.14557
16.4 | 16.5 | 2100 | 0.14292
16.5 | 16.6 | 2100 | 0.14034
16.6 | 16.7 | 2100 | 0.13782
16.7 | 16.8 | 2100 | 0.13536
16.8 | 16.9 | 2100 | 0.13295
16.9 | 17 | 2100 | 0.13061
17 | 17.1 | 2100 | 0.12832
17.1 | 17.2 | 2100 | 0.12608
17.2 | 17.3 | 2100 | 0.12389
17.3 | 17.4 | 2100 | 0.12176
17.4 | 17.5 | 2100 | 0.11967
17.5 | 17.6 | 2100 | 0.11763
17.6 | 17.7 | 2100 | 0.11564
17.7 | 17.8 | 2100 | 0.11369
17.8 | 17.9 | 2100 | 0.11178
17.9 | 18 | 2100 | 0.10992
18 | 18.1 | 2100 | 0.1081
18.1 | 18.2 | 2100 | 0.10631
18.2 | 18.3 | 2100 | 0.10457
18.3 | 18.4 | 2100 | 0.10287
18.4 | 18.5 | 2100 | 0.1012
18.5 | 18.6 | 2100 | 0.099567
18.6 | 18.7 | 2100 | 0.09797
18.7 | 18.8 | 2100 | 0.096406
18.8 | 18.9 | 2100 | 0.094876
18.9 | 19 | 2100 | 0.093378
19 | 19.1 | 2100 | 0.091911
19.1 | 19.2 | 2100 | 0.090475
19.2 | 19.3 | 2100 | 0.089069
19.3 | 19.4 | 2100 | 0.087692
19.4 | 19.5 | 2100 | 0.086343
19.5 | 19.6 | 2100 | 0.085021
19.6 | 19.7 | 2100 | 0.083726
19.7 | 19.8 | 2100 | 0.082458
19.8 | 19.9 | 2100 | 0.081215
19.9 | 20 | 2100 | 0.079996
20 | 25 | 0 | 0
25 | 50 | 0 | 0